## 高压物料清单 (hidden)
| 创建人 | 创建日期 | 所属中心 | 供应商零件号 | 供应商名称 | 进口/国产 | 零部件名称 | 零部件描述 | 一级类别 | 二级类别 | 正确零件名称 | 生产商 | 生产商编号 | 零件类别 | 单位 | 项目名称
A03030884 |  |  | 动能 | AK-10816 | Auto-Kabel Management GmbH(SAK - Sw | 进口 | 孔式端子 | 进口 孔式端子 Sn M8 | 端子 | 普通端子 | 单粒-压接端子 | AUTOKABEL | 30001 | 非开发件 | PC | L550
A03031080 |  |  | 动能 | AK44717 | Auto-Kabel Management GmbH(SAK - Sw | 进口 | 孔式端子 | 进口 孔式端子 Sn M8.5 | 端子 | 普通端子 | 单粒-压接端子 | AUTOKABEL | 30001 | 非开发件 | PC | L550&551 HV高压
A03031082 |  |  | 动能 | AK22289 | Auto-Kabel Management GmbH(SAK - Sw | 进口 | 孔式端子 | 进口 孔式端子 Sn M8.5 | 端子 | 普通端子 | 单粒-压接端子 | AUTOKABEL | 30001 | 非开发件 | PC | L550&551 HV高压
A03031084 |  |  | 动能 | AK07517 | Auto-Kabel Management GmbH(SAK - Sw | 进口 | 孔式端子 | 进口 孔式端子 Sn M8.5 | 端子 | 普通端子 | 单粒-压接端子 | AUTOKABEL | 30001 | 非开发件 | PC | L550&551 HV高压
A03031925 |  |  | 动能 | 1N3911137 | Auto-Kabel Management GmbH(SAK - Sw | 国产 | 孔式端子 | 国产 孔式端子 | 端子 | 普通端子 | 单粒-压接端子 | AUTOKABEL | 30001 | 非开发件 | PC | VW316/8CM_B
A03032255 |  |  | 动能 | 1N3911137A | Auto-Kabel Management GmbH(SAK - Sw | 国产 | 孔式端子 | 国产 孔式端子 | 端子 | 普通端子 | 单粒-压接端子 | AUTOKABEL | 30001 | 非开发件 | PC | 大众安徽+VW316/8
A02033353 |  |  | 动能 | 1N3971923C 42188400 | FEP Fahrzeugelektrik Pirna GmbH & Co. KG | 进口 | 尾盖（下半部分） | 进口 护套配件 | 护套 | 护套配件 | 尾盖 | FEP | 30004 | 非开发件 | PC | 大众安徽+VW316/8
A02033354 |  |  | 动能 | 1N3971923C 42188300 | FEP Fahrzeugelektrik Pirna GmbH & Co. KG | 进口 | 尾盖（上半部分） | 进口 护套配件 | 护套 | 护套配件 | 尾盖 | FEP | 30004 | 非开发件 | PC | 大众安徽+VW316/8
A02033355 |  |  | 动能 | 1N3973702C 42188000 | FEP Fahrzeugelektrik Pirna GmbH & Co. KG | 进口 | 塑壳 | 进口 护套 | 护套 | 护套 | 护套塑壳 | FEP | 30004 | 非开发件 | PC | 大众安徽+VW316/8
A02033174 |  |  | 动能 | 42187800 | FEP（代理商：上海铍尔钠汽车电子有限公司） | 进口 | 护套配件 | 进口 护套配件 橙 | 护套 | 护套 | 护套 | FEP | 30004 | 非开发件 | PC | 大众安徽+VW316/8
A02033175 |  |  | 动能 | 42187700 | FEP（代理商：上海铍尔钠汽车电子有限公司） | 进口 | 护套配件 | 进口 护套配件 黑 | 护套 | 护套 | 护套 | FEP | 30004 | 非开发件 | PC | 大众安徽+VW316/8
A02033176 |  |  | 动能 | 42187600 | FEP（代理商：上海铍尔钠汽车电子有限公司） | 进口 | 护套 | 进口 护套 0 不防水 黑 | 护套 | 护套 | 护套 | FEP | 30004 | 同步开发件 | PC | 大众安徽+VW316/8
A03032177 |  |  | 动能 | 42188600 | FEP（代理商：上海铍尔钠汽车电子有限公司） | 进口 | 普通端子 | 进口 普通端子 母 NA Ag 防水 | 端子 | 普通端子 | 链式-压接端子 | FEP | 30004 | 非开发件 | PC | 大众安徽+VW316/8
A01000343 |  |  | 动能 | FLRY-B/0.5/橙兰 | Force（代理商：上海泽荃汽车电器有限公司） | 国产 | 单芯线 | 国产 单芯线 FLRY-B 0.5 橙兰 | 导线类 | 单芯线 | 单芯线-非屏蔽线 | FORCE | 30020 | 非开发件 | M | 料号管理系统
A01000541 |  |  | 动能 | FLRY-A/0.5/黄灰 | Force（代理商：上海泽荃汽车电器有限公司） | 国产 | 单芯线 | 国产 单芯线 FLRY-A 0.5 黄灰 | 导线类 | 单芯线 | 单芯线-非屏蔽线 | FORCE | 30020 | 非开发件 | M | 用友ERP呆滞
A01003121 |  |  | 动能 | FLRY-A/0.5/黑紫 | Force（代理商：上海泽荃汽车电器有限公司） | 国产 | 单芯线 | 国产 单芯线 FLRY-A 0.5 黑紫 | 导线类 | 单芯线 | 单芯线-非屏蔽线 | FORCE | 30020 | 非开发件 | M | 通用BEV2项目
A01003127 |  |  | 动能 | FLRYW/25.0/黄绿 | Force（代理商：上海泽荃汽车电器有限公司） | 国产 | 单芯线 | 国产 单芯线 FLRYW 25.0 黄绿 | 导线类 | 单芯线 | 单芯线-非屏蔽线 | FORCE | 30020 | 非开发件 | M | D01高压线束
A01003694 |  |  | 动能 | FLY-B/25.0/绿黄 | Force（代理商：上海泽荃汽车电器有限公司） | 国产 | 单芯线 | 国产 单芯线 FLY-B 25.0 绿黄 | 导线类 | 单芯线 | 单芯线-非屏蔽线 | FORCE | 30020 | 非开发件 | M | Lounge SUVe（MEB)
A01003702 |  |  | 动能 | FLRY-B/1.5/绿黄 | Force（代理商：上海泽荃汽车电器有限公司） | 国产 | 单芯线 | 国产 单芯线 FLRY-B 1.5 绿黄 | 导线类 | 单芯线 | 单芯线-非屏蔽线 | FORCE | 30020 | 非开发件 | M | POLO NF
A01004795 |  |  | 动能 | QBP2-C-XLPO 600/900V 4.0 56/0.31橙 | Force（代理商：上海泽荃汽车电器有限公司） | 国产 | 屏蔽线 | 国产 屏蔽线 QBP2-C-XLPO 600/900V 4.0 橙 | 导线类 | 单芯线 | 单芯线-屏蔽线 | FORCE | 30020 | 非开发件 | M | X01（新能源）
A01004873 |  |  | 动能 | QBP2-C-XLPO 600/900V 3.0 44/0.31橙 | Force（代理商：上海泽荃汽车电器有限公司） | 国产 | 屏蔽线 | 国产 屏蔽线 QBP2-C-XLPO 600/900V 3.0 橙 | 导线类 | 单芯线 | 单芯线-屏蔽线 | FORCE | 30020 | 非开发件 | M | X01（新能源）
A01005535 |  |  | 动能 | FHLR91XC91X/2.5/橙 | Force（代理商：上海泽荃汽车电器有限公司） | 国产 | 单芯线 | 国产 单芯线 FHLR91XC91X 2.5 橙 | 导线类 | 单芯线 | 单芯线-屏蔽线 | FORCE | 30020 | 非开发件 | M | W01新能源
A01005953 |  |  | 动能 | FLR2X-B/T150/6.0/黄绿 | Force（代理商：上海泽荃汽车电器有限公司） | 国产 | 单芯线 | 国产 单芯线 FLR2X-B/T150 6 黄绿 | 导线类 | 单芯线 | 单芯线-非屏蔽线 | FORCE | 30020 | 非开发件 | M | VW326/7CS_B
A01006088 |  |  | 动能 | FHLR91XCB91X/4.0/橙 | Force（代理商：上海泽荃汽车电器有限公司） | 国产 | 屏蔽线 | 国产 屏蔽线 FHLR91XCB91X 4 橙 | 导线类 | 单芯线 | 单芯线-屏蔽线 | FORCE | 30020 | 非开发件 | M | S12L
A01006097 |  |  | 动能 | QBP21-E-SIR/25.0/橙 | Force（代理商：上海泽荃汽车电器有限公司） | 国产 | 屏蔽线 | 国产 屏蔽线 FHLR2GCB2G 25.0 橙 | 导线类 | 单芯线 | 单芯线-屏蔽线 | FORCE | 30020 | 非开发件 | M | MS11
A01006098 |  |  | 动能 | QBP21-E-SIR/35.0/橙 | Force（代理商：上海泽荃汽车电器有限公司） | 国产 | 屏蔽线 | 国产 屏蔽线 FHLR2GCB2G 35.0 橙 | 导线类 | 单芯线 | 单芯线-屏蔽线 | FORCE | 30020 | 非开发件 | M | MS11
A01006115 |  |  | 动能 | FHLALR2GCB2G/95.0/橙 | Force（代理商：上海泽荃汽车电器有限公司） | 国产 | 高压导线 | 国产 屏蔽线 | 导线类 | 单芯线 | 单芯线-屏蔽线 | FORCE | 30020 | 非开发件 | M | MS11
A01006167 |  |  | 动能 | P1310200 | Force（代理商：上海泽荃汽车电器有限公司） | 国产 | 单芯线 | 国产 单芯线 QB-D-XLPO 1.5 橙红 | 导线类 | 单芯线 | 单芯线-非屏蔽线 | FORCE | 30020 | 非开发件 | M | Tesla Model3/Y
A01006168 |  |  | 动能 | P1310180 | Force（代理商：上海泽荃汽车电器有限公司） | 国产 | 单芯线 | 国产 单芯线 QB-D-XLPO 16.0 橙 | 导线类 | 单芯线 | 单芯线-非屏蔽线 | FORCE | 30020 | 非开发件 | M | Tesla Model3/Y
A01006429 |  |  | 动能 | QZ-C-XLPE AC1000V/DC1500V/6.0/黄绿 | Force（代理商：上海泽荃汽车电器有限公司） | 国产 | 非屏蔽线 | 国产 单芯线 | 导线类 | 单芯线 | 单芯线-非屏蔽线 | FORCE | 30020 | 非开发件 | M | F2 EV
A01006430 |  |  | 动能 | QZ-C-XLPE AC1000V/DC1500V/6.0/橙 | Force（代理商：上海泽荃汽车电器有限公司） | 国产 | 单芯线 | 国产 单芯线 | 导线类 | 单芯线 | 单芯线-非屏蔽线 | FORCE | 30020 | 非开发件 | M | F2 EV
A01006481 |  |  | 动能 | QZ-D-XLPO AC1000V/DC1500V/50.0/橙 | Force（代理商：上海泽荃汽车电器有限公司） | 国产 | 单芯线 | 国产 单芯线 | 导线类 | 单芯线 | 单芯线-非屏蔽线 | FORCE | 30020 | 非开发件 | M | F1
A01006594 |  |  | 动能 | QLBP21-E-SIR/25.0/橙 | Force（代理商：上海泽荃汽车电器有限公司） | 国产 | 屏蔽线 | 国产 QLBP21-E-SIR/25.0/橙 | 导线类 | 单芯线 | 单芯线-屏蔽线 | FORCE | 30020 | 非开发件 | M | MS11
A01006601 |  |  | 动能 | N10857001 | Force（代理商：上海泽荃汽车电器有限公司） | 国产 | 多芯线 | 多芯线 | 导线类 | 多芯线 | 多芯线-非屏蔽线 | FORCE | 30020 | 非开发件 | M | MEB平台
A01011092 |  |  | 动能 | FLRY-A/0.35/白 | Force（代理商：上海泽荃汽车电器有限公司） | 国产 | 单芯线 | 国产 单芯线 FLRY-A 0.35 白 | 导线类 | 单芯线 | 单芯线-非屏蔽线 | FORCE | 30020 | 非开发件 | M | 料号管理系统
A01011124 |  |  | 动能 | FLRY-A/0.35/黄 | Force（代理商：上海泽荃汽车电器有限公司） | 国产 | 单芯线 | 国产 单芯线 FLRY-A 0.35 黄 | 导线类 | 单芯线 | 单芯线-非屏蔽线 | FORCE | 30020 | 非开发件 | M | 料号管理系统
A01011139 |  |  | 动能 | FLRY-A/0.35/绿 | Force（代理商：上海泽荃汽车电器有限公司） | 国产 | 单芯线 | 国产 单芯线 FLRY-A 0.35 绿 | 导线类 | 单芯线 | 单芯线-非屏蔽线 | FORCE | 30020 | 非开发件 | M | 料号管理系统
A01011152 |  |  | 动能 | FLRY-A/0.35/黑 | Force（代理商：上海泽荃汽车电器有限公司） | 国产 | 单芯线 | 国产 单芯线 FLRY-A 0.35 黑 | 导线类 | 单芯线 | 单芯线-非屏蔽线 | FORCE | 30020 | 非开发件 | M | 料号管理系统
A01011158 |  |  | 动能 | FLRY-A/0.35/兰白 | Force（代理商：上海泽荃汽车电器有限公司） | 国产 | 导线 | 国产 单芯线 FLRY-A 0.35 兰白 | 导线类 | 单芯线 | 单芯线-非屏蔽线 | FORCE | 30020 | 非开发件 | M | 料号管理系统
A01011163 |  |  | 动能 | FLRY-A/0.35/兰绿 | Force（代理商：上海泽荃汽车电器有限公司） | 国产 | 单芯线 | 国产 单芯线 FLRY-A 0.35 兰绿 | 导线类 | 单芯线 | 单芯线-非屏蔽线 | FORCE | 30020 | 非开发件 | M | 料号管理系统
A01011180 |  |  | 动能 | FLRY-A/0.35/紫 | Force（代理商：上海泽荃汽车电器有限公司） | 国产 | 单芯线 | 国产 单芯线 FLRY-A 0.35 紫 | 导线类 | 单芯线 | 单芯线-非屏蔽线 | FORCE | 30020 | 非开发件 | M | 料号管理系统
A01011184 |  |  | 动能 | FLRY-A/0.35/棕白 | Force（代理商：上海泽荃汽车电器有限公司） | 国产 | 单芯线 | 国产 单芯线 FLRY-A 0.35 棕白 | 导线类 | 单芯线 | 单芯线-非屏蔽线 | FORCE | 30020 | 非开发件 | M | MEB(低压电池包)
A01011195 |  |  | 动能 | FLRY-A/0.35/棕兰 | Force（代理商：上海泽荃汽车电器有限公司） | 国产 | 单芯线 | 国产 单芯线 FLRY-A 0.35 棕兰 | 导线类 | 单芯线 | 单芯线-非屏蔽线 | FORCE | 30020 | 非开发件 | M | 料号管理系统
A01011197 |  |  | 动能 | FLRY-A/0.35/棕紫 | Force（代理商：上海泽荃汽车电器有限公司） | 国产 | 导线 | 国产 单芯线 FLRY-A 0.35 棕紫 | 导线类 | 单芯线 | 单芯线-非屏蔽线 | FORCE | 30020 | 非开发件 | M | 料号管理系统
A01011198 |  |  | 动能 | FLRY-A/0.35/棕 | Force（代理商：上海泽荃汽车电器有限公司） | 国产 | 单芯线 | 国产 单芯线 FLRY-A 0.35 棕 | 导线类 | 单芯线 | 单芯线-非屏蔽线 | FORCE | 30020 | 非开发件 | M | 料号管理系统
A01011641 |  |  | 动能 | FLRY-B/1.5/黑 | Force（代理商：上海泽荃汽车电器有限公司） | 国产 | 单芯线 | 国产 单芯线 FLRY-B 1.5 黑 | 导线类 | 单芯线 | 单芯线-非屏蔽线 | FORCE | 30020 | 非开发件 | M | 料号管理系统
A01011747 |  |  | 动能 | FLRY-A/0.35/兰黄 | Force（代理商：上海泽荃汽车电器有限公司） | 国产 | 单芯线 | 国产 单芯线 FLRY-A 0.35 兰黄 | 导线类 | 单芯线 | 单芯线-非屏蔽线 | FORCE | 30020 | 非开发件 | M | 料号管理系统
A01011749 |  |  | 动能 | FLRY-B/0.5/白 | Force（代理商：上海泽荃汽车电器有限公司） | 国产 | 单芯线 | 国产 单芯线 FLRY-B 0.5 白 | 导线类 | 单芯线 | 单芯线-非屏蔽线 | FORCE | 30020 | 非开发件 | M | 料号管理系统
A01011750 |  |  | 动能 | FLRY-B/0.5/白黄 | Force（代理商：上海泽荃汽车电器有限公司） | 国产 | 单芯线 | 国产 单芯线 FLRY-B 0.5 白黄 | 导线类 | 单芯线 | 单芯线-非屏蔽线 | FORCE | 30020 | 非开发件 | M | 料号管理系统
A01011751 |  |  | 动能 | FLRY-B/0.5/白绿 | Force（代理商：上海泽荃汽车电器有限公司） | 国产 | 单芯线 | 国产 单芯线 FLRY-B 0.5 白绿 | 导线类 | 单芯线 | 单芯线-非屏蔽线 | FORCE | 30020 | 非开发件 | M | 料号管理系统
A01011755 |  |  | 动能 | FLRY-B/0.5/红 | Force（代理商：上海泽荃汽车电器有限公司） | 国产 | 单芯线 | 国产 单芯线 FLRY-B 0.5 红 | 导线类 | 单芯线 | 单芯线-非屏蔽线 | FORCE | 30020 | 非开发件 | M | 料号管理系统
A01011764 |  |  | 动能 | FLRY-B/0.5/橙 | Force（代理商：上海泽荃汽车电器有限公司） | 国产 | 单芯线 | 国产 单芯线 FLRY-B 0.5 橙 | 导线类 | 单芯线 | 单芯线-非屏蔽线 | FORCE | 30020 | 非开发件 | M | 料号管理系统
A01011767 |  |  | 动能 | FLRY-B/0.5/橙棕 | Force（代理商：上海泽荃汽车电器有限公司） | 国产 | 单芯线 | 国产 单芯线 FLRY-B 0.5 橙棕 | 导线类 | 单芯线 | 单芯线-非屏蔽线 | FORCE | 30020 | 非开发件 | M | 料号管理系统
A01011771 |  |  | 动能 | FLRY-B/0.5/黄 | Force（代理商：上海泽荃汽车电器有限公司） | 国产 | 单芯线 | 国产 单芯线 FLRY-B 0.5 黄 | 导线类 | 单芯线 | 单芯线-非屏蔽线 | FORCE | 30020 | 非开发件 | M | 料号管理系统
A01011784 |  |  | 动能 | FLRY-B/0.5/绿 | Force（代理商：上海泽荃汽车电器有限公司） | 国产 | 单芯线 | 国产 单芯线 FLRY-B 0.5 绿 | 导线类 | 单芯线 | 单芯线-非屏蔽线 | FORCE | 30020 | 非开发件 | M | 料号管理系统
A01011796 |  |  | 动能 | FLRY-B/0.5/黑 | Force（代理商：上海泽荃汽车电器有限公司） | 国产 | 单芯线 | 国产 单芯线 FLRY-B 0.5 黑 | 导线类 | 单芯线 | 单芯线-非屏蔽线 | FORCE | 30020 | 非开发件 | M | 料号管理系统
A01011803 |  |  | 动能 | FLRY-B/0.5/兰白 | Force（代理商：上海泽荃汽车电器有限公司） | 国产 | 单芯线 | 国产 单芯线 FLRY-B 0.5 兰白 | 导线类 | 单芯线 | 单芯线-非屏蔽线 | FORCE | 30020 | 非开发件 | M | 料号管理系统
A01011808 |  |  | 动能 | FLRY-B/0.5/兰 | Force（代理商：上海泽荃汽车电器有限公司） | 国产 | 单芯线 | 国产 单芯线 FLRY-B 0.5 兰 | 导线类 | 单芯线 | 单芯线-非屏蔽线 | FORCE | 30020 | 非开发件 | M | 料号管理系统
A01011820 |  |  | 动能 | FLRY-B/0.5/紫 | Force（代理商：上海泽荃汽车电器有限公司） | 国产 | 单芯线 | 国产 单芯线 FLRY-B 0.5 紫 | 导线类 | 单芯线 | 单芯线-非屏蔽线 | FORCE | 30020 | 非开发件 | M | 料号管理系统
A01011825 |  |  | 动能 | FLRY-B/0.5/棕白 | Force（代理商：上海泽荃汽车电器有限公司） | 国产 | 单芯线 | 国产 单芯线 FLRY-B 0.5 棕白 | 导线类 | 单芯线 | 单芯线-非屏蔽线 | FORCE | 30020 | 非开发件 | M | 料号管理系统
A01011832 |  |  | 动能 | FLRY-B/0.5/棕 | Force（代理商：上海泽荃汽车电器有限公司） | 国产 | 单芯线 | 国产 单芯线 FLRY-B 0.5 棕 | 导线类 | 单芯线 | 单芯线-非屏蔽线 | FORCE | 30020 | 非开发件 | M | 料号管理系统
A01012173 |  |  | 动能 | FLRY-A/0.35/兰红 | Force（代理商：上海泽荃汽车电器有限公司） | 国产 | 单芯线 | 国产 单芯线 FLRY-A 0.35 兰红 | 导线类 | 单芯线 | 单芯线-非屏蔽线 | FORCE | 30020 | 非开发件 | M | 料号管理系统
A01006471 |  |  | 动能 | QBP2-D-XLPO AC600/DC1000V/10.0/橙 | Force（代理商：上海泽荃汽车电器有限公司） |  | 屏蔽线 |  | 导线类 | 单芯线 | 单芯线-屏蔽线 | FORCE | 30020 | 非开发件 | M | F2 EV
A01006470 |  |  | 动能 | QBP2-C-XLPE AC600/DC1000V/6.0/橙 | Force（代理商：上海泽荃汽车电器有限公司） |  | 屏蔽线 |  | 导线类 | 单芯线 | 单芯线-屏蔽线 | FORCE | 30020 | 非开发件 | M | F2 EVR
A01011752 |  |  | 动能 | FLRY-B/0.5/白黑 | Force（代理商：上海泽荃汽车电器有限公司） |  | 低压电线 |  | 导线类 | 单芯线 | 单芯线-非屏蔽线 | FORCE | 30020 | 非开发件 | M | 料号管理系统
A01011216 |  |  | 动能 | FLRY-B/0.5/白红 | Force（代理商：上海泽荃汽车电器有限公司） |  | 低压电线 |  | 导线类 | 单芯线 | 单芯线-非屏蔽线 | FORCE | 30020 | 非开发件 | M | 料号管理系统
A01000221 |  |  | 动能 | FLRY-B/0.5/粉 | Force（代理商：上海泽荃汽车电器有限公司） |  | 低压电线 |  | 导线类 | 单芯线 | 单芯线-非屏蔽线 | FORCE | 30020 | 非开发件 | M | 料号管理系统
A01011841 |  |  | 动能 | FLRY-B/0.5/灰 | Force（代理商：上海泽荃汽车电器有限公司） |  | 低压电线 |  | 导线类 | 单芯线 | 单芯线-非屏蔽线 | FORCE | 30020 | 非开发件 | M | 料号管理系统
A01011733 |  |  | 动能 | FLRY-B/4.0/黑 | Force（代理商：上海泽荃汽车电器有限公司） |  | 电线 |  | 导线类 | 单芯线 | 单芯线-非屏蔽线 | FORCE | 30020 | 非开发件 | M | 料号管理系统
A01006595 |  |  | 动能 | N10889601 | Force（代理商：上海泽荃汽车电器有限公司） |  | 单芯线 |  | 导线类 | 单芯线 | 单芯线-非屏蔽线 | FORCE | 30020 | 非开发件 | M | 大众安徽+VW316/8
A01006596 |  |  | 动能 | N10889501 | Force（代理商：上海泽荃汽车电器有限公司） |  | 单芯线 |  | 导线类 | 单芯线 | 单芯线-非屏蔽线 | FORCE | 30020 | 非开发件 | M | 大众安徽+VW316/8
A01006597 |  |  | 动能 | N10889401 | Force（代理商：上海泽荃汽车电器有限公司） |  | 单芯线 |  | 导线类 | 单芯线 | 单芯线-非屏蔽线 | FORCE | 30020 | 非开发件 | M | 大众安徽+VW316/8
A03031112 |  |  | 动能 | 115230 | Gebauer a Griller Kabeltechnik spol | 进口 | 孔式端子 | 进口 孔式端子 | 端子 | 普通端子 | 单粒-压接端子 | G&G | 30037 | 非开发件 | PC | BR254/214
A01003306 |  |  | 动能 | FLRY-B/1.0/黑 | Gebauer&Griller Kabelwerke GesmbH | 进口 | 单芯线 | 进口 单芯线 FLRY-B 1.0 黑 | 导线类 | 单芯线 | 单芯线-非屏蔽线 | G&G | 30037 | 非开发件 | M | H/X243（新能源）
A01003307 |  |  | 动能 | FLRY-B/1.0/红 | Gebauer&Griller Kabelwerke GesmbH | 进口 | 单芯线 | 进口 单芯线 FLRY-B 1.0 红 | 导线类 | 单芯线 | 单芯线-非屏蔽线 | G&G | 30037 | 非开发件 | M | H/X243（新能源）
A06004389 |  |  | 动能 | 1EE971806A | Gestamp Vendas Novas - Unipessoal,Lda | 进口 | 支架 | 进口 支架 | 固定及安装类 | 支架 | 金属支架 | GESTAMP | 30367 | 非开发件 | PC | 大众安徽+VW316/8
A06004549 |  |  | 动能 | 1EE971806B | Gestamp Vendas Novas - Unipessoal,Lda | 国产 | 支架 | 国产 支架 | 固定及安装类 | 支架 | 金属支架 | GESTAMP | 30367 | 非开发件 | PC | 大众安徽+VW316/8
A06005016 |  |  | 动能 | 1EE971806C | Gestamp Vendas Novas - Unipessoal,Lda |  | 支架 |  | 固定及安装类 | 支架 | 金属支架 | GESTAMP | 30367 | 非开发件 | PC | 大众安徽+VW316/8
A02032880 |  |  | 动能 | 806-230-525 | Hirschmann （代理商：上海欧连电子科技有限公司） | 国产 | 护套 | 国产 护套 0 | 护套 | 护套 | 护套 | HIRSCHMANN | 30008 | 非开发件 | PC | X01（新能源）
A02000509 |  |  | 动能 | 806-229-551 | Hirschmann Automotive GmbH | 进口 | 护套 | 进口 护套 2 防水 黑 | 护套 | 护套配件 | 绝缘件 | HIRSCHMANN | 30008 | 非开发件 | PC | 料号管理系统
A02001311 |  |  | 动能 | 706-822-503 | Hirschmann Automotive GmbH | 进口 | 护套配件 | 进口 护套配件 灰 | 护套 | 护套配件 | 尾盖 | HIRSCHMANN | 30008 | 非开发件 | PC | 新增
A02001312 |  |  | 动能 | 807-657-501 | Hirschmann Automotive GmbH | 进口 | 护套 | 进口 护套 2 防水 黑 | 护套 | 护套配件 | 绝缘件 | HIRSCHMANN | 30008 | 非开发件 | PC | 新增
A02001313 |  |  | 动能 | 807-656-501 | Hirschmann Automotive GmbH | 进口 | 护套 | 进口 护套 1 防水 橙 | 护套 | 护套 | 护套 | HIRSCHMANN | 30008 | 非开发件 | PC | 新增
A02030265 |  |  | 动能 | 807-657-503 | Hirschmann Automotive GmbH | 进口 | 护套配件 | 进口 护套配件 兰 | 护套 | 护套配件 | 绝缘件 | HIRSCHMANN | 30008 | 非开发件 | PC | 高压H/X243项目
A02030267 |  |  | 动能 | 807-657-502 | Hirschmann Automotive GmbH | 进口 | 护套配件 | 进口 护套配件 白 | 护套 | 护套配件 | 绝缘件 | HIRSCHMANN | 30008 | 非开发件 | PC | 高压H/X243项目
A02030269 |  |  | 动能 | 706-430-503 | Hirschmann Automotive GmbH | 进口 | 护套配件 | 进口 护套配件 橙 | 护套 | 护套配件 | 尾盖 | HIRSCHMANN | 30008 | 非开发件 | PC | 高压H/X243项目
A02030347 |  |  | 动能 | 705-749-515 | Hirschmann Automotive GmbH | 进口 | 护套配件 | 进口 护套配件 橙 | 护套 | 护套配件 | 尾盖 | HIRSCHMANN | 30008 | 非开发件 | PC | K226
A02030362 |  |  | 动能 | 805-587-501 | Hirschmann Automotive GmbH | 进口 | 护套 | 进口 护套 16 防水 自然色 | 护套 | 护套 | 护套 | HIRSCHMANN | 30008 | 非开发件 | PC | H/X243（新能源）
A02031434 |  |  | 动能 | 809-853-501 | Hirschmann Automotive GmbH | 进口 | 护套配件 | 进口 护套配件 黄 | 护套 | 护套配件 | 防转卡扣 | HIRSCHMANN | 30008 | 非开发件 | PC | BR254/214
A02031435 |  |  | 动能 | 809-853-502 | Hirschmann Automotive GmbH | 进口 | 护套配件 | 进口 护套配件 黄 | 护套 | 护套配件 | 防转卡扣 | HIRSCHMANN | 30008 | 非开发件 | PC | BR254/214
A02031436 |  |  | 动能 | 706-668-503 | Hirschmann Automotive GmbH | 进口 | 护套配件 | 进口 护套配件 红 | 护套 | 护套配件 | 尾盖 | HIRSCHMANN | 30008 | 非开发件 | PC | BR254/214
A02031437 |  |  | 动能 | 706-671-502 | Hirschmann Automotive GmbH | 进口 | 护套配件 | 进口 护套配件 绿 | 护套 | 护套配件 | 绝缘件 | HIRSCHMANN | 30008 | 非开发件 | PC | BR254/214
A02031438 |  |  | 动能 | 706-669-501 | Hirschmann Automotive GmbH | 进口 | 护套 | 进口 护套 1 防水 橙 | 护套 | 护套 | 护套塑壳 | HIRSCHMANN | 30008 | 非开发件 | PC | BR254/214
A02031477 |  |  | 动能 | 706-672-501 | Hirschmann Automotive GmbH | 进口 | 护套配件 | 进口 护套配件 | 护套 | 护套配件 | 防尘盖 | HIRSCHMANN | 30008 | 非开发件 | PC | H/X243（新能源）
A02031736 |  |  | 动能 | 810-287-501 | Hirschmann Automotive GmbH | 进口 | 护套配件 | 进口 护套配件 | 护套 | 护套 | 护套塑壳 | HIRSCHMANN | 30008 | 非开发件 | PC | BR254/214
A02031859 |  |  | 动能 | 706-673-501 | Hirschmann Automotive GmbH | 进口 | 护套配件 | 进口 护套配件 | 护套 | 护套配件 | 防尘盖 | HIRSCHMANN | 30008 | 非开发件 | PC | BR254/214
A02031860 |  |  | 动能 | 809-365-511 | Hirschmann Automotive GmbH | 进口 | 护套配件 | 进口 护套配件 | 护套 | 护套配件 | 绝缘件 | HIRSCHMANN | 30008 | 非开发件 | PC | BR254/214
A02031861 |  |  | 动能 | 810-000-501 | Hirschmann Automotive GmbH | 进口 | 护套 | 进口 护套 0 | 护套 | 护套 | 护套塑壳 | HIRSCHMANN | 30008 | 非开发件 | PC | BR254/214
A02032179 |  |  | 动能 | 805-121-513 | Hirschmann Automotive GmbH | 进口 | 护套 | 进口 护套 0 | 护套 | 护套 | 护套 | HIRSCHMANN | 30008 | 非开发件 | PC | BR254/214
A03000702 |  |  | 动能 | 709-427-504 | Hirschmann Automotive GmbH | 进口 | 普通端子 | 进口 普通端子 母 5.6 Ag 防水 | 端子 | 普通端子 | 链式-压接端子 | HIRSCHMANN | 30008 | 非开发件 | PC | 料号管理系统
A03000948 |  |  | 动能 | 710-161-501 | Hirschmann Automotive GmbH | 进口 | 特殊端子 | 进口 特殊端子 Ag 屏蔽外环 | 端子 | 屏蔽件 | 压接式-屏蔽件 | HIRSCHMANN | 30008 | 非开发件 | PC | 新增
A03000949 |  |  | 动能 | 710-195-502 | Hirschmann Automotive GmbH | 进口 | 特殊端子 | 进口 特殊端子 NA 屏蔽内环 | 端子 | 屏蔽件 | 压接式-屏蔽件 | HIRSCHMANN | 30008 | 非开发件 | PC | 新增
A03030087 |  |  | 动能 | 709-840-501 | Hirschmann Automotive GmbH | 进口 | 特殊端子 | 进口 特殊端子 屏蔽环 | 端子 | 屏蔽件 | 压接式-屏蔽件 | HIRSCHMANN | 30008 | 非开发件 | PC | 车和家M01
A03030112 |  |  | 动能 | 709-427-505 | Hirschmann Automotive GmbH | 进口 | 普通端子 | 进口 普通端子 母 Φ3.9 Ag 不防水 | 端子 | 普通端子 | 链式-压接端子 | HIRSCHMANN | 30008 | 非开发件 | PC | 高压H/X243项目
A03030113 |  |  | 动能 | 709-113-506 | Hirschmann Automotive GmbH | 进口 | 防水栓 | 进口 防水栓 18 橙 | 护套 | 防水配件 | 防水栓 | HIRSCHMANN | 30008 | 非开发件 | PC | 高压H/X243项目
A03030114 |  |  | 动能 | 709-841-503 | Hirschmann Automotive GmbH | 进口 | 特殊端子 | 进口 特殊端子 金属屏蔽内环 | 端子 | 屏蔽件 | 压接式-屏蔽件 | HIRSCHMANN | 30008 | 非开发件 | PC | 高压H/X243项目
A03030170 |  |  | 动能 | 709-113-515 | Hirschmann Automotive GmbH | 进口 | 防水栓 | 进口 防水栓 18.1 灰 | 护套 | 防水配件 | 密封圈 | HIRSCHMANN | 30008 | 非开发件 | PC | K226
A03030171 |  |  | 动能 | 709-107-515 | Hirschmann Automotive GmbH | 进口 | 特殊端子 | 进口 特殊端子 屏蔽内环 | 端子 | 屏蔽件 | 压接式-屏蔽件 | HIRSCHMANN | 30008 | 同步开发件 | PC | K226
A03030776 |  |  | 动能 | 710-099-501 | Hirschmann Automotive GmbH | 进口 | 特殊端子 | 进口 特殊端子 屏蔽环 | 端子 | 屏蔽件 | 压接式-屏蔽件 | HIRSCHMANN | 30008 | 非开发件 | PC | BR254/214
A03030777 |  |  | 动能 | 710-097-501 | Hirschmann Automotive GmbH | 进口 | 特殊端子 | 进口 特殊端子 | 护套 | 护套配件 |  | HIRSCHMANN | 30008 | 非开发件 | PC | BR254/214
A03031100 |  |  | 动能 | 810-001-501 | Hirschmann Automotive GmbH | 进口 | 特殊端子 | 进口 特殊端子 NA | 端子 | 特殊端子 | 一体式特殊端子 | HIRSCHMANN | 30008 | 非开发件 | PC | BR254/214
A03031333 |  |  | 动能 | 709-633-506 | Hirschmann Automotive GmbH | 进口 | 普通端子 | 进口 | 端子 | 普通端子 | 链式-压接端子 | HIRSCHMANN | 30008 | 非开发件 | PC | BR254/214
A02000687 |  |  | 动能 | 806-229-571 | HIRSCHMANN（代理商：上海欧连电子科技有限公司） | 进口 | 护套 | 进口 护套 2 防水 黑 | 护套 | 护套配件 | 绝缘件 | HIRSCHMANN | 30008 | 非开发件 | PC | 用友ERP呆滞
A02000877 |  |  | 动能 | 706-541-501 | HIRSCHMANN（代理商：上海欧连电子科技有限公司） | 国产 | 护套配件 | 国产 护套配件 橙 | 护套 | 护套配件 | 尾盖 | HIRSCHMANN | 30008 | 非开发件 | PC | 料号管理系统
A02032591 |  |  | 动能 | 806-230-526 | HIRSCHMANN（代理商：上海欧连电子科技有限公司） | 进口 | 护套 | 进口 护套 0 橙 | 护套 | 护套 | 护套 | HIRSCHMANN | 30008 | 非开发件 | PC | K226
A03000405 |  |  | 动能 | 709-115-511 | HIRSCHMANN（代理商：上海欧连电子科技有限公司） | 进口 | 特殊端子 | 进口 特殊端子 Ag 外屏蔽环 | 端子 | 屏蔽件 | 压接式-屏蔽件 | HIRSCHMANN | 30008 | 非开发件 | PC | 料号管理系统
A03000650 |  |  | 动能 | 709-973-501 | HIRSCHMANN（代理商：上海欧连电子科技有限公司） | 国产 | 特殊端子 | 国产 特殊端子 NA 内屏蔽环 | 端子 | 屏蔽件 | 压接式-屏蔽件 | HIRSCHMANN | 30008 | 非开发件 | PC | 料号管理系统
A03000651 |  |  | 动能 | 709-972-501 | HIRSCHMANN（代理商：上海欧连电子科技有限公司） | 进口 | 防水栓 | 进口 防水栓 19.2 兰 | 护套 | 防水配件 | 防水栓 | HIRSCHMANN | 30008 | 非开发件 | PC | 料号管理系统
A08004124 |  |  | 动能 | 955-081-001 | HIRSCHMANN（代理商：天津顺捷电子科技有限公司） | 国产 | 带线护套 |  | 护套 | 护套 | 护套 | HIRSCHMANN | 30008 | 定制开发件 | PC | X01（新能源）
A03030128 |  |  | 动能 | 380090 | Intercable GmbH | 进口 | 孔式端子 | 进口 孔式端子 Sn 12*8.4mm | 端子 | 普通端子 | 单粒-压接端子 | INTERCABLE | 30236 | 非开发件 | PC | 奔驰H/X243项目
A03030545 |  |  | 动能 | 383971 | Intercable GmbH | 进口 | 孔式端子 | 进口 孔式端子 Sn | 端子 | 普通端子 | 链式-压接端子 | INTERCABLE | 30236 | 非开发件 | PC | 奔驰 PA
A03031085 |  |  | 动能 | 1002360 | Intercable GmbH | 进口 | 孔式端子 | 进口 孔式端子 | 端子 | 普通端子 | 单粒-压接端子 | INTERCABLE | 30236 | 非开发件 | PC | L550&551 HV高压
A02031804 |  |  | 动能 | MG646029-E | KET（代理商：上海自智电子有限公司） | 进口 | 护套 | 进口 护套 4 防水 橙 | 护套 | 护套 | 护套 | KET | 30050 | 非开发件 | PC | Tesla Model3/Y
A02031805 |  |  | 动能 | MG685679 | KET（代理商：上海自智电子有限公司） | 进口 | 防水配件 | 进口 防水配件 红 | 护套 | 防水配件 | 防水栓 | KET | 30050 | 非开发件 | PC | Tesla Model3/Y
A03011423 |  |  | 动能 | ST760299-1 | KET(代理商：上海自智电子有限公司) | 进口 | 特殊端子 | 进口 特殊端子 | 端子 | 特殊端子 | 转接端子 | KET | 30050 | 非开发件 | PC | 料号管理系统
A03030580 |  |  | 动能 | MG685521 | KET(代理商：上海自智电子有限公司) | 进口 | 防水栓 | 国产 护套配件 红 | 护套 | 防水配件 | 密封圈 | KET | 30050 | 非开发件 | PC | Tesla Model3/Y
A03030581 |  |  | 动能 | ST731428-4 | KET(代理商：上海自智电子有限公司) | 进口 | 普通端子 | 进口 普通端子 母 6.3 Ag 不防水 | 端子 | 普通端子 | 链式-压接端子 | KET | 30050 | 非开发件 | PC | Tesla Model3/Y
A02031064 |  |  | 动能 | MG635802-5B | KET（代理商上海自智电子有限公司） | 进口 | 护套配件 | 进口 护套配件 黑 | 护套 | 护套配件 | 尾盖 | KET | 30050 | 非开发件 | PC | Tesla Model3/Y
A02031065 |  |  | 动能 | MG685522 | KET（代理商上海自智电子有限公司） | 进口 | 特殊端子 | 进口 特殊端子 屏蔽环 | 端子 | 屏蔽件 | 压接式-屏蔽件 | KET | 30050 | 非开发件 | PC | Tesla Model3/Y
A02031066 |  |  | 动能 | MG685523-A | KET（代理商上海自智电子有限公司） | 进口 | 特殊端子 | 进口 特殊端子 屏蔽环 | 端子 | 屏蔽件 | 压接式-屏蔽件 | KET | 30050 | 非开发件 | PC | Tesla Model3/Y
A02031067 |  |  | 动能 | MG685524 | KET（代理商上海自智电子有限公司） | 进口 | 护套配件 | 进口 护套配件 棕 | 护套 | 护套配件 | 垫片 | KET | 30050 | 非开发件 | PC | Tesla Model3/Y
A03030223 |  |  | 动能 | A0015468841 | KLAUKE SLOVAKIA s.r.o | 进口 | 特殊端子 | 进口 特殊端子 特殊端子 | 端子 | 特殊端子 | 转接端子 | GUSTAV KLAUKE | 30158 | 非开发件 | PC | H/X243（新能源）
A04030119 |  |  | 动能 | A0009985502 | Kromberg&Schubert Austria Ges.m.b.H | 进口 | 橡胶件 | 进口 橡胶件 黑 EPDM | 防护材料类 | 橡胶件 | 闭口式-橡胶件 | KROSCHU | 30012 | 非开发件 | PC | H/X243（新能源）
A06004343 |  |  | 动能 | 11A971615C | Kunststoffverarbeitung Werner Liebig e.K. | 进口 | 支架 | 进口 支架 | 固定及安装类 | 支架 | 塑料支架 | LIEBIG | 30363 | 非开发件 | PC | 大众安徽+VW316/8
A01003727 |  |  | 动能 | FHLR91XCB91X/3.0/橙 | LS Cable & System Ltd. | 进口 | 屏蔽线 | 进口 屏蔽线 FHLALR2GCB2G 50.0 橙 | 导线类 | 单芯线 | 单芯线-屏蔽线 | LS | 30278 | 非开发件 | M | Tesla Model3/Y
A01003728 |  |  | 动能 | FHLALR2GCB2G/50.0/橙 | LS Cable & System Ltd. | 进口 | 屏蔽线 | 进口 屏蔽线 FHLALR2GCB2G 50.0 橙 | 导线类 | 单芯线 | 单芯线-屏蔽线 | LS | 30278 | 非开发件 | M | Tesla Model3/Y
A06005040 |  |  | 动能 | 1EA907175 | MINIMOLD SPA |  | 进口 支架 |  | 固定及安装类 | 支架 | 塑料支架 | MINIMOLD SPA | 30422 | 非开发件 | PC | 大众安徽+VW316/8平台+高压线束
A02031111 |  |  | 动能 | 33471-3306 | MOLEX（代理商：昆山波峰电子有限公司） | 国产 | 护套 | 国产 护套 3 防水 黑 | 护套 | 护套 | 护套 | MOLEX | 30029 | 非开发件 | PC | 9BYX
A03030918 |  |  | 动能 | 33012-3001 | MOLEX（代理商：昆山波峰电子有限公司） | 国产 | 普通端子 | 国产 普通端子 | 端子 | 普通端子 | 链式-压接端子 | MOLEX | 30029 | 非开发件 | PC | U540C
A08004180 |  |  | 动能 | A2546308802-A | Motherson Automotive Elastomers Technology | 进口 | 水管总成 | 进口 水管总成 | 外购总成 | 水管总成 | 水管总成 | MOTHERSON | 30292 | 定制开发件 | PC | BR254/214
A08004684 |  |  | 动能 | A2146304303 | Motherson Automotive Elastomers Technology | 进口 | 水管总成 | 进口 水管总成 | 外购总成 | 水管总成 | 水管总成 | MOTHERSON | 30292 | 非开发件 | PC | BR254/214
A06003129 |  |  | 动能 | 59002848 | Nexans autoelectric GmbH | 进口 | 卡扣 | 进口 卡扣 φ18mm 黑 | 固定及安装类 | 卡扣 | 管夹 | NEXANS | 30222 | 非开发件 | PC | H/X243（新能源）
A08003671 |  |  | 动能 | 71000123（B） | Nexans autoelectric GmbH | 进口 | 特殊外购总成件 | 进口 特殊外购总成件 | 外购总成 | 天线总成 | 天线总成 | NEXANS | 30222 | 定制开发件 | PC | H/X243（新能源）
A08003672 |  |  | 动能 | 71000122（B） | Nexans autoelectric GmbH | 进口 | 特殊外购总成件 |  | 外购总成 | 天线总成 | 天线总成 | NEXANS | 30222 | 定制开发件 | PC | H/X243（新能源）
A08003670 |  |  | 动能 | 71000124（B） | Nexans autoelectric GmbH | 国产 | 特殊外购总成件 | 国产 特殊外购总成件 | 外购总成 | 天线总成 | 天线总成 | NEXANS | 30222 | 定制开发件 | PC | H/X243（新能源）
A03031081 |  |  | 动能 | EHCT-14463-BA | Pre-Met Ltd | 进口 | 孔式端子 | 进口 孔式端子 Sn M8.5 | 端子 | 普通端子 | 单粒-压接端子 | LEONI | 30035 | 非开发件 | PC | L550&551 HV高压
A03031083 |  |  | 动能 | 9HC2-14463-BYA | Pre-Met Ltd | 进口 | 孔式端子 | 进口 孔式端子 Sn M8.5 | 端子 | 普通端子 | 单粒-压接端子 | LEONI | 30035 | 非开发件 | PC | L550&551 HV高压
A03030045 |  |  | 动能 | K52B2011 | Schulte & Co.GmbH | 进口 | 普通端子 | 进口 普通端子 母 6.5mm Sn 不防水 | 端子 | 普通端子 | 单粒-压接端子 | SCHULTE | 30117 | 非开发件 | PC | 大众VW316 SUVe项目
A03031000 |  |  | 动能 | K6227030 | Schulte & Co.GmbH | 进口 | 孔式端子 | 进口 孔式端子 | 端子 | 普通端子 | 单粒-压接端子 | SCHULTE | 30117 | 非开发件 | PC | Lounge SUVe底盘线束（KSK）
A03030202 |  |  | 动能 | RS 8306.2509 A 6-25 | STOCKO Contact GmbH & Co. KG | 进口 | 孔式端子 | 进口 孔式端子 Sn 6.5 | 端子 | 普通端子 | 单粒-压接端子 | STOCKO | 30233 | 非开发件 | PC | H/X243（新能源）
A02032714 |  |  | 动能 | 6098-7344 | SUMITOMO（代理商：上海冠志电子科技有限公司） | 国产 | 护套 | 国产 护套 0 不防水 黑 | 护套 | 护套 | 护套塑壳 | SUMITOMO | 30013 | 非开发件 | PC | W01
A06003943 |  |  | 动能 | 6810-6132 | SUMITOMO（代理商：上海冠志电子科技有限公司） | 国产 | 低压连接器卡扣 | 国产 卡扣 EE系列 黑 | 固定及安装类 | 卡扣 | 螺柱卡扣 | SUMITOMO | 30013 | 非开发件 | PC | F1
A06003315 |  |  | 动能 | 3031233810 | TRW（代理商：上海泛希紧固件有限公司) | 进口 | 卡扣 | 进口 卡扣 φ3mm-φ25mm 黑 | 固定及安装类 | 卡扣 | 螺柱卡扣 | TRW | 30132 | 非开发件 | PC | U540C
A03031062 |  |  | 动能 | 7114-1471 | YAZAK（代理商：天津富锦汽车零部件销售有限公司） | 进口 | 普通端子 | 进口 普通端子 公 1.8 Sn 不防水 | 端子 | 普通端子 | 单粒-压接端子 | YAZAKI | 30018 | 非开发件 | PC | L550&551 HV高压
A04030687 |  |  | 动能 | 7035-9345-30 | YAZAKI(HONG KONG) LIMITED | 进口 | 橡胶件 | 进口 橡胶件 | 防护材料类 | 橡胶件 | 闭口式-橡胶件 | YAZAKI | 30018 | 非开发件 | PC | L550&551 HV高压
A06003711 |  |  | 动能 | 7276-3775-30 | YAZAKI(HONG KONG) LIMITED | 进口 | 支架 | 进口 支架 黑 | 固定及安装类 | 支架 | 金属支架 | YAZAKI | 30018 | 非开发件 | PC | L550&551 HV高压
A06003712 |  |  | 动能 | 7276-3780-30 | YAZAKI(HONG KONG) LIMITED | 进口 | 支架 | 进口 支架 黑 | 固定及安装类 | 支架 | 塑料支架 | YAZAKI | 30018 | 非开发件 | PC | L550&551 HV高压
A06003713 |  |  | 动能 | 7276-3776-30 | YAZAKI(HONG KONG) LIMITED | 进口 | 支架 | 进口 支架 黑 | 固定及安装类 | 支架 | 塑料支架 | YAZAKI | 30018 | 非开发件 | PC | L550&551 HV高压
A06003714 |  |  | 动能 | 7276-3774-30 | YAZAKI(HONG KONG) LIMITED | 进口 | 支架 | 进口 支架 黑 | 固定及安装类 | 支架 | 塑料支架 | YAZAKI | 30018 | 非开发件 | PC | L550&551 HV高压
A06003715 |  |  | 动能 | 7276-3778-30 | YAZAKI(HONG KONG) LIMITED | 进口 | 支架 | 进口 支架 黑 | 固定及安装类 | 支架 | 塑料支架 | YAZAKI | 30018 | 非开发件 | PC | L550&551 HV高压
A06003716 |  |  | 动能 | 7276-4800-30 | YAZAKI(HONG KONG) LIMITED | 进口 | 支架 | 进口 支架 黑 | 固定及安装类 | 支架 | 塑料支架 | YAZAKI | 30018 | 非开发件 | PC | L550&551 HV高压
A06003717 |  |  | 动能 | 7273-5216-30 | YAZAKI(HONG KONG) LIMITED | 进口 | 支架 | 进口 支架 黑 | 固定及安装类 | 支架 | 塑料支架 | YAZAKI | 30018 | 非开发件 | PC | L550&551 HV高压
A06003718 |  |  | 动能 | 7276-4675-30 | YAZAKI(HONG KONG) LIMITED | 进口 | 支架 | 进口 支架 黑 | 固定及安装类 | 支架 | 塑料支架 | YAZAKI | 30018 | 非开发件 | PC | L550&551 HV高压
A06003720 |  |  | 动能 | 7276-3773-30 | YAZAKI(HONG KONG) LIMITED | 进口 | 支架 | 进口 支架 黑 | 固定及安装类 | 支架 | 塑料支架 | YAZAKI | 30018 | 非开发件 | PC | L550&551 HV高压
A06003721 |  |  | 动能 | 7273-5215-30 | YAZAKI(HONG KONG) LIMITED | 进口 | 支架 | 进口 支架 黑 | 固定及安装类 | 支架 | 塑料支架 | YAZAKI | 30018 | 非开发件 | PC | L550&551 HV高压
A06003722 |  |  | 动能 | 7276-4674-30 | YAZAKI(HONG KONG) LIMITED | 进口 | 支架 | 进口 支架 黑 | 固定及安装类 | 支架 | 塑料支架 | YAZAKI | 30018 | 非开发件 | PC | L550&551 HV高压
A06003723 |  |  | 动能 | 7176-4801-30 | YAZAKI(HONG KONG) LIMITED | 进口 | 支架 | 进口 支架 黑 | 固定及安装类 | 支架 | 塑料支架 | YAZAKI | 30018 | 非开发件 | PC | L550&551 HV高压
A06003724 |  |  | 动能 | 7276-5117-30 | YAZAKI(HONG KONG) LIMITED | 进口 | 支架 | 进口 支架 黑 | 固定及安装类 | 支架 | 塑料支架 | YAZAKI | 30018 | 非开发件 | PC | L550&551 HV高压
A06003729 |  |  | 动能 | 7273-4711-30 | YAZAKI(HONG KONG) LIMITED | 进口 | 扎带 | 进口 扎带 黑 | 固定及安装类 | 支架 | 塑料支架 | YAZAKI | 30018 | 非开发件 | PC | L550&551 HV高压
A06003734 |  |  | 动能 | 7273-4710-30 | YAZAKI(HONG KONG) LIMITED | 进口 | 卡扣 | 进口 卡扣 黑 | 固定及安装类 | 支架 | 塑料支架 | YAZAKI | 30018 | 非开发件 | PC | L550&551 HV高压
A02031819 |  |  | 动能 | 7222-7564-30 | YAZAKI(HONG KONG) LIMITED(代理商：成都市康成电子有限责任公司） | 进口 | 护套 | 进口 护套 16 防水 黑 | 护套 | 护套 | 护套塑壳 | YAZAKI | 30018 | 非开发件 | PC | L550&551 HV高压
A06003730 |  |  | 动能 | 7147-4064 | YAZAKI(HONG KONG) LIMITED(代理商：成都市康成电子有限责任公司） | 进口 | 扎带 | 进口 扎带 自然色 | 固定及安装类 | 扎带 | 扎带 | YAZAKI | 30018 | 非开发件 | PC | L550&551 HV高压
A06003736 |  |  | 动能 | 7047-5344 | YAZAKI(HONG KONG) LIMITED(代理商：成都市康成电子有限责任公司） | 进口 | 卡扣 | 进口 卡扣 自然色 | 固定及安装类 | 卡扣 | 螺柱卡扣 | YAZAKI | 30018 | 非开发件 | PC | L550&551 HV高压
A02031820 |  |  | 动能 | 7157-7916-80 | YAZAKI(HONG KONG) LIMITED（代理商：上海淼铄实业有限公司） | 进口 | 护套配件 | 进口 护套配件 棕 | 护套 | 护套配件 | 绝缘件 | YAZAKI | 30018 | 非开发件 | PC | L550&551 HV高压
A03031061 |  |  | 动能 | 7157-7897-60 | YAZAKI(HONG KONG) LIMITED（代理商：上海淼铄实业有限公司） | 进口 | 防水栓 | 进口 防水栓 绿 | 护套 | 防水配件 | 防水栓 | YAZAKI | 30018 | 非开发件 | PC | L550&551 HV高压
A06003626 |  |  | 动能 | 7047-9260 | YAZAKI(HONG KONG) LIMITED（代理商：上海瑞全界贸易有限公司） | 进口 | 卡扣 | 进口 卡扣 | 固定及安装类 | 卡扣 | 钣金孔卡扣 | YAZAKI | 30018 | 非开发件 | PC | L550
A02031821 |  |  | 动能 | 7157-3755-60 | YAZAKI(HONG KONG) LIMITED(代理商：深圳市骏驰辉科技有限公司) | 进口 | 防水配件 | 进口 防水配件 绿 | 护套 | 防水配件 | 密封圈 | YAZAKI | 30018 | 非开发件 | PC | L550&551 HV高压
A06003027 |  |  | 动能 | 208738001 | 阿雷蒙汽车紧固件（镇江）有限公司 | 进口 | 卡扣 | 进口 卡扣 1.5-4.0，金属 银色 | 固定及安装类 | 卡扣 | 钣金孔卡扣 | ARAYMOND | 30019 | 非开发件 | PC | 大众Octavia A8项目
A06003127 |  |  | 动能 | 256085000 | 阿雷蒙汽车紧固件（镇江）有限公司 | 国产 | 支架 | 国产 支架 黑 | 固定及安装类 | 支架 | 塑料支架 | ARAYMOND | 30019 | 非开发件 | PC | H/X243（新能源）
A06003357 |  |  | 动能 | 260288000 | 阿雷蒙汽车紧固件（镇江）有限公司 | 国产 | 支架 | 国产 支架 黑 PA6+GF30 | 固定及安装类 | 支架 | 塑料支架 | ARAYMOND | 30019 | 非开发件 | PC | H/X243（新能源）
A06003358 |  |  | 动能 | 260289000 | 阿雷蒙汽车紧固件（镇江）有限公司 | 国产 | 支架 | 国产 支架 黑 PA6+GF30 | 固定及安装类 | 支架 | 塑料支架 | ARAYMOND | 30019 | 非开发件 | PC | H/X243（新能源）
A06003359 |  |  | 动能 | 260287000 | 阿雷蒙汽车紧固件（镇江）有限公司 | 国产 | 支架 | 国产 支架 黑 PA6+GF30 | 固定及安装类 | 支架 | 塑料支架 | ARAYMOND | 30019 | 非开发件 | PC | H/X243（新能源）
A06003360 |  |  | 动能 | 260283000 | 阿雷蒙汽车紧固件（镇江）有限公司 | 国产 | 支架 | 国产 支架 黑 PA6+GF30 | 固定及安装类 | 支架 | 塑料支架 | ARAYMOND | 30019 | 非开发件 | PC | H/X243（新能源）
A06003486 |  |  | 动能 | 260284000 | 阿雷蒙汽车紧固件（镇江）有限公司 | 国产 | 支架 | 国产 支架 黑 | 固定及安装类 | 支架 | 塑料支架 | ARAYMOND | 30019 | 非开发件 | PC | H/X243（新能源）
A06003850 |  |  | 动能 | A2315464243 | 阿雷蒙汽车紧固件（镇江）有限公司 | 进口 | 卡扣 | 进口 卡扣 板厚：1.25±0.1 银 | 固定及安装类 | 卡扣 | 钣金孔卡扣 | ARAYMOND | 30019 | 非开发件 | PC | BR254/214
A06003905 |  |  | 动能 | BEV3-Channel-002 | 阿雷蒙汽车紧固件（镇江）有限公司 | 国产 | 支架 | 国产 支架 | 固定及安装类 | 支架 | 塑料支架 | ARAYMOND | 30019 | 同步开发件 | PC | BEV3
A06003906 |  |  | 动能 | BEV3-Channel-001 | 阿雷蒙汽车紧固件（镇江）有限公司 | 国产 | 支架 | 国产 支架 | 固定及安装类 | 支架 | 塑料支架 | ARAYMOND | 30019 | 同步开发件 | PC | BEV3
A06003950 |  |  | 动能 | 82516000 | 阿雷蒙汽车紧固件（镇江）有限公司 | 国产 | 卡扣 | 国产 卡扣 Pipe or hose φ14-15 mm; Cable bu | 固定及安装类 | 卡扣 | 管夹 | ARAYMOND | 30019 | 非开发件 | PC | BR254/214
A06004029 |  |  | 动能 | 202587000 | 阿雷蒙汽车紧固件（镇江）有限公司 | 进口 | 卡扣 | 进口 卡扣 For the M8 weld studs. ; Applicabl | 固定及安装类 | 卡扣 | 螺柱卡扣 | ARAYMOND | 30019 | 非开发件 | PC | BR254/214
A06004266 |  |  | 动能 | 222690000 | 阿雷蒙汽车紧固件（镇江）有限公司 | 进口 | 卡扣 | 进口 卡扣 Adapter perforated plate thickness | 固定及安装类 | 卡扣 | 钣金孔卡扣 | ARAYMOND | 30019 | 非开发件 | PC | BR254/214
A06010042 |  |  | 动能 | 209423000 | 阿雷蒙汽车紧固件（镇江）有限公司 | 国产 | 卡扣 | 国产 卡扣 D6.7,0.7-4.0 白 | 固定及安装类 | 卡扣 | 螺柱卡扣 | ARAYMOND | 30019 | 非开发件 | PC | 料号管理系统
A06010456 |  |  | 动能 | 82280001 | 阿雷蒙汽车紧固件（镇江）有限公司 | 进口 | 卡扣 | 进口 卡扣 applicable for pipe or hose diamet | 固定及安装类 | 卡扣 | 管夹 | ARAYMOND | 30019 | 非开发件 | PC | 料号管理系统
A06010461 |  |  | 动能 | 17521000 | 阿雷蒙汽车紧固件（镇江）有限公司 | 进口 | 卡扣 |  | 固定及安装类 | 卡扣 | 管夹 | ARAYMOND | 30019 | 非开发件 | PC | 料号管理系统
A06010679 |  |  | 动能 | 135032000 | 阿雷蒙汽车紧固件（镇江）有限公司 | 国产 | 扎带 |  | 固定及安装类 | 卡扣 | 管夹 | ARAYMOND | 30019 | 非开发件 | PC | 料号管理系统
A06003996 |  |  | 动能 | 20171-0 | 艾利（广州）包装系统产品有限公司 | 进口 | 卡扣 | 进口 卡扣 | 固定及安装类 | 卡扣 | 螺柱卡扣 | 广州艾利 | 30103 | 非开发件 | PC | C1YX
A02001432 |  |  | 动能 | 35073336 | 安波福连接器系统（南通）有限公司 | 国产 | 护套 | 国产 护套 2 不防水 橙 | 护套 | 护套 | 护套塑壳 | APTIV | 30046 | 非开发件 | PC | IP34-P1
A02034177 |  |  | 动能 | 35743317 | 安波福中央电气（上海）有限公司 |  | 护套配件 | 国产 护套配件 橙 | 护套 | 护套 | 护套塑壳 | APTIV | 30046 | 非开发件 | PC | 大众安徽+VW316/8
A02000506 |  |  | 动能 | 13737722 | 安波福中央电气（上海）有限公司 | 进口 | 护套配件 | 进口 护套配件 黑 | 护套 | 护套配件 | 尾盖 | APTIV | 30046 | 非开发件 | PC | 料号管理系统
A02030167 |  |  | 动能 | 35183612 | 安波福中央电气（上海）有限公司 | 国产 | 防水配件 | 国产 防水配件 绿 | 护套 | 防水配件 | 密封圈 | APTIV | 30046 | 非开发件 | PC | 大众VW316 SUVe项目
A02030168 |  |  | 动能 | 35183610 | 安波福中央电气（上海）有限公司 | 国产 | 防水配件 | 国产 防水配件 兰 | 护套 | 防水配件 | 密封圈 | APTIV | 30046 | 非开发件 | PC | 大众VW316 SUVe项目
A02030169 |  |  | 动能 | 35101115 | 安波福中央电气（上海）有限公司 | 国产 | 防水配件 | 国产 防水配件 兰 | 护套 | 防水配件 | 密封圈 | APTIV | 30046 | 非开发件 | PC | 大众VW316 SUVe项目
A02030170 |  |  | 动能 | 35101114 | 安波福中央电气（上海）有限公司 | 国产 | 防水配件 | 国产 防水配件 兰 | 护套 | 防水配件 | 密封圈 | APTIV | 30046 | 非开发件 | PC | 大众VW316 SUVe项目
A02030171 |  |  | 动能 | 35183654 | 安波福中央电气（上海）有限公司 | 国产 | 护套配件 | 国产 护套配件 黑 | 护套 | 护套配件 | 尾盖 | APTIV | 30046 | 非开发件 | PC | 大众VW316 SUVe项目
A02030172 |  |  | 动能 | 35183650 | 安波福中央电气（上海）有限公司 | 国产 | 护套配件 | 国产 护套配件 黑 | 护套 | 护套配件 | 尾盖 | APTIV | 30046 | 非开发件 | PC | 大众VW316 SUVe项目
A02030174 |  |  | 动能 | 35198814 | 安波福中央电气（上海）有限公司 | 国产 | 护套配件 | 国产 护套配件 紫 | 护套 | 护套配件 | 尾盖 | APTIV | 30046 | 非开发件 | PC | 大众VW316 SUVe项目
A02030176 |  |  | 动能 | 35198811 | 安波福中央电气（上海）有限公司 | 国产 | 护套配件 | 国产 护套配件 兰 | 护套 | 护套配件 | 尾盖 | APTIV | 30046 | 非开发件 | PC | 大众VW316 SUVe项目
A02030177 |  |  | 动能 | 35198810 | 安波福中央电气（上海）有限公司 | 国产 | 护套配件 | 国产 护套配件 绿 | 护套 | 护套配件 | 尾盖 | APTIV | 30046 | 非开发件 | PC | 大众VW316 SUVe项目
A02030604 |  |  | 动能 | 35172734 | 安波福中央电气（上海）有限公司 | 国产 | 防水配件 | 国产 防水配件 | 护套 | 防水配件 | 密封圈 | APTIV | 30046 | 非开发件 | PC | ER31（新能源）
A02030605 |  |  | 动能 | 35149113 | 安波福中央电气（上海）有限公司 | 国产 | 护套配件 | 国产护套配件 | 护套 | 护套配件 | 尾盖 | APTIV | 30046 | 非开发件 | PC | ER31（新能源）
A02030851 |  |  | 动能 | 35148371 | 安波福中央电气（上海）有限公司 | 国产 | 护套配件 | 国产 护套配件 橙 | 护套 | 护套配件 | 尾盖 | APTIV | 30046 | 非开发件 | PC | Lounge SUVe（MEB)
A02030853 |  |  | 动能 | 35148369 | 安波福中央电气（上海）有限公司 | 国产 | 护套配件 | 国产 护套配件 橙 | 护套 | 护套配件 | 尾盖 | APTIV | 30046 | 非开发件 | PC | Lounge SUVe（MEB)
A02030854 |  |  | 动能 | 35149571 | 安波福中央电气（上海）有限公司 | 国产 | 护套配件 | 国产 护套配件 橙 | 护套 | 护套配件 | 尾盖 | APTIV | 30046 | 非开发件 | PC | Lounge SUVe（MEB)
A02030856 |  |  | 动能 | 35149569 | 安波福中央电气（上海）有限公司 | 国产 | 护套配件 | 国产 护套配件 橙 | 护套 | 护套配件 | 尾盖 | APTIV | 30046 | 非开发件 | PC | Lounge SUVe（MEB)
A02030857 |  |  | 动能 | 35149568 | 安波福中央电气（上海）有限公司 | 国产 | 护套配件 | 国产 护套配件 橙 | 护套 | 护套配件 | 尾盖 | APTIV | 30046 | 非开发件 | PC | Lounge SUVe（MEB)
A02030858 |  |  | 动能 | 35149567 | 安波福中央电气（上海）有限公司 | 国产 | 护套配件 | 国产 护套配件 橙 | 护套 | 护套配件 | 尾盖 | APTIV | 30046 | 非开发件 | PC | Lounge SUVe（MEB)
A02030864 |  |  | 动能 | 35148476 | 安波福中央电气（上海）有限公司 | 国产 | 护套配件 | 国产 护套配件 橙 | 护套 | 护套配件 | 尾盖 | APTIV | 30046 | 非开发件 | PC | Lounge SUVe（MEB)
A02030865 |  |  | 动能 | 35148477 | 安波福中央电气（上海）有限公司 | 国产 | 护套配件 | 国产 护套配件 黑 | 护套 | 护套配件 | 尾盖 | APTIV | 30046 | 非开发件 | PC | Lounge SUVe（MEB)
A02030866 |  |  | 动能 | 35148447 | 安波福中央电气（上海）有限公司 | 国产 | 护套配件 | 国产 护套配件 橙 | 护套 | 护套配件 | 尾盖 | APTIV | 30046 | 非开发件 | PC | Lounge SUVe（MEB)
A02030867 |  |  | 动能 | 35148359 | 安波福中央电气（上海）有限公司 | 国产 | 护套配件 | 国产 护套配件 灰 | 护套 | 护套 | 护套塑壳 | APTIV | 30046 | 非开发件 | PC | Lounge SUVe（MEB)
A02030869 |  |  | 动能 | 35273277 | 安波福中央电气（上海）有限公司 | 国产 | 护套 | 国产 护套 2 防水 橙 | 护套 | 护套 | 护套塑壳 | APTIV | 30046 | 非开发件 | PC | Lounge SUVe（MEB)
A02030870 |  |  | 动能 | 35273276 | 安波福中央电气（上海）有限公司 | 国产 | 护套 | 国产 护套 2 防水 橙 | 护套 | 护套 | 护套塑壳 | APTIV | 30046 | 非开发件 | PC | Lounge SUVe（MEB)
A02030871 |  |  | 动能 | 35149545 | 安波福中央电气（上海）有限公司 | 国产 | 护套 | 国产 护套 2 防水 橙 | 护套 | 护套 | 护套塑壳 | APTIV | 30046 | 非开发件 | PC | Lounge SUVe（MEB)
A02030872 |  |  | 动能 | 35273275 | 安波福中央电气（上海）有限公司 | 国产 | 护套 | 国产 护套 2 防水 橙 | 护套 | 护套 | 护套塑壳 | APTIV | 30046 | 非开发件 | PC | Lounge SUVe（MEB)
A02030875 |  |  | 动能 | 35273062 | 安波福中央电气（上海）有限公司 | 国产 | 护套 | 国产 护套 2 防水 橙 | 护套 | 护套 | 护套塑壳 | APTIV | 30046 | 非开发件 | PC | Lounge SUVe（MEB)
A02030877 |  |  | 动能 | 35273012 | 安波福中央电气（上海）有限公司 | 国产 | 护套 | 国产 护套 2 防水 橙 | 护套 | 护套 | 护套塑壳 | APTIV | 30046 | 非开发件 | PC | Lounge SUVe（MEB)
A02030878 |  |  | 动能 | 35149543 | 安波福中央电气（上海）有限公司 | 国产 | 护套 | 国产 护套 2 防水 橙 | 护套 | 护套 | 护套塑壳 | APTIV | 30046 | 非开发件 | PC | Lounge SUVe（MEB)
A02030879 |  |  | 动能 | 35273011 | 安波福中央电气（上海）有限公司 | 国产 | 护套 | 国产 护套 1 防水 橙 | 护套 | 护套 | 护套 | APTIV | 30046 | 非开发件 | PC | Lounge SUVe（MEB)
A02030881 |  |  | 动能 | 35148347 | 安波福中央电气（上海）有限公司 | 国产 | 护套 | 国产 护套 1 防水 橙 | 护套 | 护套 | 护套 | APTIV | 30046 | 非开发件 | PC | Lounge SUVe（MEB)
A02030882 |  |  | 动能 | 35225856 | 安波福中央电气（上海）有限公司 | 国产 | 护套 | 国产 护套 2 防水 橙 | 护套 | 护套 | 护套 | APTIV | 30046 | 非开发件 | PC | Lounge SUVe（MEB)
A02030883 |  |  | 动能 | 35148464 | 安波福中央电气（上海）有限公司 | 国产 | 护套 | 国产 护套 2 防水 橙 | 护套 | 护套 | 护套 | APTIV | 30046 | 非开发件 | PC | Lounge SUVe（MEB)
A02031054 |  |  | 动能 | 35388235 | 安波福中央电气（上海）有限公司 | 国产 | 防水配件 | 国产 防水配件 兰 | 护套 | 防水配件 | 密封圈 | APTIV | 30046 | 非开发件 | PC | Lounge SUVe（MEB)
A02031101 |  |  | 动能 | 35301789 | 安波福中央电气（上海）有限公司 | 国产 | 护套 | 国产 护套 16 防水 黑 | 护套 | 护套 | 护套 | APTIV | 30046 | 非开发件 | PC | Lounge SUVe（MEB)
A02031102 |  |  | 动能 | 35301788 | 安波福中央电气（上海）有限公司 | 国产 | 护套 | 国产 护套 14 防水 黑 | 护套 | 护套 | 护套 | APTIV | 30046 | 非开发件 | PC | Lounge SUVe（MEB)
A02031786 |  |  | 动能 | 35499923 | 安波福中央电气（上海）有限公司 | 国产 | 护套配件 | 国产 护套配件 兰 | 护套 | 护套配件 | 一次锁 | APTIV | 30046 | 非开发件 | PC | Lounge SUVe（MEB)
A02031787 |  |  | 动能 | 35499920 | 安波福中央电气（上海）有限公司 | 国产 | 护套配件 | 国产 护套配件 黄 | 护套 | 护套配件 | 一次锁 | APTIV | 30046 | 非开发件 | PC | Lounge SUVe（MEB)
A02031788 |  |  | 动能 | 35499921 | 安波福中央电气（上海）有限公司 | 国产 | 护套配件 | 国产 护套配件 绿 | 护套 | 护套配件 | 一次锁 | APTIV | 30046 | 非开发件 | PC | Lounge SUVe（MEB)
A02031789 |  |  | 动能 | 35499912 | 安波福中央电气（上海）有限公司 | 国产 | 护套配件 | 国产 护套配件 自然色 | 护套 | 护套配件 | 一次锁 | APTIV | 30046 | 非开发件 | PC | Lounge SUVe（MEB)
A02031790 |  |  | 动能 | 35487137 | 安波福中央电气（上海）有限公司 | 国产 | 防水配件 | 国产 防水配件 兰 | 护套 | 防水配件 | 密封圈 | APTIV | 30046 | 非开发件 | PC | Lounge SUVe（MEB)
A02031791 |  |  | 动能 | 35487135 | 安波福中央电气（上海）有限公司 | 国产 | 防水配件 | 国产 防水配件 绿 | 护套 | 防水配件 | 密封圈 | APTIV | 30046 | 非开发件 | PC | Lounge SUVe（MEB)
A02031792 |  |  | 动能 | 35487133 | 安波福中央电气（上海）有限公司 | 国产 | 防水配件 | 国产 防水配件 黄 | 护套 | 防水配件 | 密封圈 | APTIV | 30046 | 非开发件 | PC | Lounge SUVe（MEB)
A02031793 |  |  | 动能 | 35487128 | 安波福中央电气（上海）有限公司 | 国产 | 防水配件 | 国产 防水配件 自然色 | 护套 | 防水配件 | 密封圈 | APTIV | 30046 | 非开发件 | PC | Lounge SUVe（MEB)
A02032084 |  |  | 动能 | 35499914 | 安波福中央电气（上海）有限公司 | 国产 | 护套配件 | 国产 护套配件 | 护套 | 护套配件 | 一次锁 | APTIV | 30046 | 非开发件 | PC | NEO
A02032810 |  |  | 动能 | 35622562 | 安波福中央电气（上海）有限公司 | 国产 | 护套配件 | 国产 护套配件 | 护套 | 护套配件 | 一次锁 | APTIV | 30046 | 非开发件 | PC | VW316/8CM_B
A02033172 |  |  | 动能 | 35153564 | 安波福中央电气（上海）有限公司 | 进口 | 护套 | 进口 护套 0 防水 黑 | 护套 | 护套 | 护套 | APTIV | 30046 | 非开发件 | PC | 大众安徽+VW316/8
A02033351 |  |  | 动能 | 35499896 | 安波福中央电气（上海）有限公司 | 国产 | 护套配件 | 国产 护套配件 | 护套 | 护套 | 护套 | APTIV | 30046 | 非开发件 | PC | 大众安徽+VW316/8
A02033352 |  |  | 动能 | 35499864 | 安波福中央电气（上海）有限公司 | 国产 | 护套 | 国产 护套 0 | 护套 | 护套 | 护套 | APTIV | 30046 | 非开发件 | PC | 大众安徽+VW316/8
A02033409 |  |  | 动能 | 35654523 | 安波福中央电气（上海）有限公司 | 国产 | 护套 | 国产 护套 30 不防水 黑 | 护套 | 护套 | 护套 | APTIV | 30046 | 非开发件 | PC | 大众安徽+VW316/8
A02033410 |  |  | 动能 | 35654525 | 安波福中央电气（上海）有限公司 | 国产 | 防水配件 | 国产 防水配件 紫 | 护套 | 防水配件 | 密封圈 | APTIV | 30046 | 非开发件 | PC | 大众安徽+VW316/8
A02033411 |  |  | 动能 | 35674269 | 安波福中央电气（上海）有限公司 | 国产 | 护套配件 | 国产 护套配件 黑 | 护套 | 防水配件 | 密封圈 | APTIV | 30046 | 非开发件 | PC | 大众安徽+VW316/8
A02033660 |  |  | 动能 | 35685244 | 安波福中央电气（上海）有限公司 | 国产 | 特殊端子 | 国产 护套配件 黑 | 护套 | 防水配件 | 密封圈 | APTIV | 30046 | 非开发件 | PC | W01新能源
A02033661 |  |  | 动能 | 35687201 | 安波福中央电气（上海）有限公司 | 国产 | 护套 | 国产 护套 0 不防水 灰棕 | 护套 | 防水配件 | 密封圈 | APTIV | 30046 | 非开发件 | PC | W01新能源
A02033662 |  |  | 动能 | 35685268 | 安波福中央电气（上海）有限公司 | 国产 | 护套配件 | 国产 护套 0 不防水 灰棕 | 护套 | 防水配件 | 密封圈 | APTIV | 30046 | 非开发件 | PC | W01新能源
A02033678 |  |  | 动能 | 35687204 | 安波福中央电气（上海）有限公司 | 国产 | 防水配件 | 国产 | 护套 | 防水配件 | 密封圈 | APTIV | 30046 | 非开发件 | PC | W01新能源
A02033858 |  |  | 动能 | 35672365 | 安波福中央电气（上海）有限公司 | 国产 | 护套 | 国产 护套 | 护套 | 护套 | 护套 | APTIV | 30046 | 非开发件 | PC | 大众安徽+VW316/8
A02033888 |  |  | 动能 | 35633881 | 安波福中央电气（上海）有限公司 | 国产 | 护套配件 | 护套配件 | 护套 | 护套 | 护套 | APTIV | 30046 | 非开发件 | PC | 大众安徽+VW316/8
A02033890 |  |  | 动能 | 35633878 | 安波福中央电气（上海）有限公司 | 国产 | 护套配件 | 国产 护套配件 橙 | 护套 | 护套 | 护套 | APTIV | 30046 | 非开发件 | PC | 大众安徽+VW316/8
A02033896 |  |  | 动能 | 35726060 | 安波福中央电气（上海）有限公司 | 国产 | 护套 | 国产 护套 | 护套 | 护套 | 护套 | APTIV | 30046 | 非开发件 | PC | 大众安徽+VW316/8
A02033897 |  |  | 动能 | 35726059 | 安波福中央电气（上海）有限公司 | 国产 | 护套 | 国产 护套 | 护套 | 护套 | 护套 | APTIV | 30046 | 非开发件 | PC | 大众安徽+VW316/8
A02033898 |  |  | 动能 | 35726057 | 安波福中央电气（上海）有限公司 | 国产 | 护套 | 国产 护套 | 护套 | 护套 | 护套 | APTIV | 30046 | 非开发件 | PC | 大众安徽+VW316/8
A02033899 |  |  | 动能 | 35726051 | 安波福中央电气（上海）有限公司 | 国产 | 护套 | 国产 护套 | 护套 | 护套 | 护套 | APTIV | 30046 | 非开发件 | PC | 大众安徽+VW316/8
A02034262 |  |  | 动能 | 33198617 | 安波福中央电气（上海）有限公司 | 进口 | 护套 | 进口 护套 4 不防水 黑 | 护套 | 护套 | 护套 | APTIV | 30046 | 非开发件 | PC | Tesla Model3/Y
A02034880 |  |  | 动能 | 35588735 | 安波福中央电气（上海）有限公司 | 国产 | 护套 | 护套 | 护套 | 护套 | 护套 | APTIV | 30046 | 非开发件 | PC | F2 EV
A02100039 |  |  | 动能 | 35142203 | 安波福中央电气（上海）有限公司 | 国产 | 护套配件 |  | 护套 | 护套 | 护套 | APTIV | 30046 | 非开发件 | PC | F2EV
A03000400 |  |  | 动能 | 13737699 | 安波福中央电气（上海）有限公司 | 进口 | 特殊端子 |  | 端子 | 屏蔽件 | 压接式-屏蔽件 | APTIV | 30046 | 非开发件 | PC | 料号管理系统
A03030036 |  |  | 动能 | 13799603 | 安波福中央电气（上海）有限公司 | 进口 | 普通端子 |  | 端子 | 普通端子 | 链式-压接端子 | APTIV | 30046 | 非开发件 | PC | 上汽IP34-P1项目
A03030076 |  |  | 动能 | 35183692 | 安波福中央电气（上海）有限公司 | 国产 | 普通端子 | 国产 普通端子 母 6.1 Ag 防水 | 端子 | 普通端子 | 单粒-压接端子 | APTIV | 30046 | 非开发件 | PC | 大众VW316 SUVe项目
A03030077 |  |  | 动能 | 35183691 | 安波福中央电气（上海）有限公司 | 国产 | 普通端子 | 国产 普通端子 母 12.2 Ag 防水 | 端子 | 普通端子 | 单粒-压接端子 | APTIV | 30046 | 非开发件 | PC | 大众VW316 SUVe项目
A03030078 |  |  | 动能 | 35183648 | 安波福中央电气（上海）有限公司 | 国产 | 普通端子 | 国产 普通端子 母 3.1 Ag 防水 | 端子 | 普通端子 | 单粒-压接端子 | APTIV | 30046 | 非开发件 | PC | 大众VW316 SUVe项目
A03030080 |  |  | 动能 | 35183645 | 安波福中央电气（上海）有限公司 | 国产 | 普通端子 | 国产 普通端子 母 3.1 Ag 防水 | 端子 | 普通端子 | 单粒-压接端子 | APTIV | 30046 | 非开发件 | PC | 大众VW316 SUVe项目
A03030081 |  |  | 动能 | 35183643 | 安波福中央电气（上海）有限公司 | 国产 | 普通端子 | 国产 普通端子 母 6.1 Ag 防水 | 端子 | 普通端子 | 单粒-压接端子 | APTIV | 30046 | 非开发件 | PC | 大众VW316 SUVe项目
A03030301 |  |  | 动能 | 35172726 | 安波福中央电气（上海）有限公司 | 国产 | 特殊端子 | 国产 特殊端子 | 端子 | 屏蔽件 | 压接式-屏蔽件 | APTIV | 30046 | 非开发件 | PC | ER31（新能源）
A03030505 |  |  | 动能 | 35148362 | 安波福中央电气（上海）有限公司 | 国产 | 防水栓 | 国产 防水栓 长25.65宽40.5 黑 | 护套 | 防水配件 | 防水栓 | APTIV | 30046 | 非开发件 | PC | Lounge SUVe（MEB)
A03030507 |  |  | 动能 | 35148360 | 安波福中央电气（上海）有限公司 | 国产 | 防水栓 | 国产 防水栓 长25.65宽40.5 黑 | 护套 | 防水配件 | 防水栓 | APTIV | 30046 | 非开发件 | PC | Lounge SUVe（MEB)
A03030570 |  |  | 动能 | 35406605 | 安波福中央电气（上海）有限公司 | 国产 | 普通端子 | 国产 普通端子 母 圆形 Ag 防水 | 端子 | 普通端子 | 单粒-压接端子 | APTIV | 30046 | 非开发件 | PC | Lounge SUVe（MEB)
A03031323 |  |  | 动能 | 35487132 | 安波福中央电气（上海）有限公司 | 国产 | 防水栓 | 国产 防水栓 | 护套 | 防水配件 | 防水栓 | APTIV | 30046 | 非开发件 | PC | NEO
A03032360 |  |  | 动能 | 13737702 | 安波福中央电气（上海）有限公司 | 国产 | 特殊端子 |  | 端子 | 屏蔽件 | 压接式-屏蔽件 | APTIV | 30046 | 非开发件 | PC | AS23P（新能源）
A03032602 |  |  | 动能 | 35685248 | 安波福中央电气（上海）有限公司 | 国产 | 特殊端子 | 国产 | 端子 | 普通端子 | 单粒-压接端子 | APTIV | 30046 | 非开发件 | PC | W01新能源
A03032603 |  |  | 动能 | 35685252 | 安波福中央电气（上海）有限公司 | 国产 | 特殊端子 | 国产 | 端子 | 普通端子 | 单粒-压接端子 | APTIV | 30046 | 非开发件 | PC | W01新能源
A03032604 |  |  | 动能 | 35685267 | 安波福中央电气（上海）有限公司 | 国产 | 特殊端子 | 国产 | 端子 | 普通端子 | 单粒-压接端子 | APTIV | 30046 | 非开发件 | PC | W01新能源
A03032605 |  |  | 动能 | 35685265 | 安波福中央电气（上海）有限公司 | 国产 | 特殊端子 | 国产 | 端子 | 普通端子 | 单粒-压接端子 | APTIV | 30046 | 非开发件 | PC | W01新能源
A03100018 |  |  | 动能 | 35172744 | 安波福中央电气（上海）有限公司 |  | 压接端子 |  | 端子 | 普通端子 | 单粒-压接端子 | APTIV | 30046 | 非开发件 | PC | F2EV
A03100019 |  |  | 动能 | 35150077 | 安波福中央电气（上海）有限公司 |  | 转接端子 |  | 端子 | 普通端子 | 单粒-压接端子 | APTIV | 30046 | 非开发件 | PC | F2EV
A04030086 |  |  | 动能 | 35233459 | 安波福中央电气（上海）有限公司 | 国产 | 热缩管 | 国产 热缩管 带胶 11/2.4 黑 | 防护材料类 | 热缩管 | 带胶热缩管 | APTIV | 30046 | 非开发件 | M | 大众VW316 SUVe项目
A06003092 |  |  | 动能 | 35212112 | 安波福中央电气（上海）有限公司 | 国产 | 支架 | 国产 支架 黑 | 固定及安装类 | 支架 | 金属支架 | APTIV | 30046 | 非开发件 | PC | 大众VW316 SUVe项目
A06003093 |  |  | 动能 | 35208372 | 安波福中央电气（上海）有限公司 | 国产 | 支架 | 国产 支架 黑 | 固定及安装类 | 支架 | 金属支架 | APTIV | 30046 | 非开发件 | PC | 大众VW316 SUVe项目
A06004468 |  |  | 动能 | 35666169 | 安波福中央电气（上海）有限公司 | 国产 | 支架 | 国产 支架 黑 PA6 | 固定及安装类 | 支架 | 塑料支架 | APTIV | 30046 | 非开发件 | PC | 大众VW316 SUVe项目
A07003058 |  |  | 动能 | 35348008 | 安波福中央电气（上海）有限公司 | 国产 | 螺母系列 | 国产 螺母系列 | 辅件类 | 螺母系列 | 螺母 | APTIV | 30046 | 非开发件 | PC | Lounge SUVe（MEB)
A07003135 |  |  | 动能 | 35568925 | 安波福中央电气（上海）有限公司 | 国产 | 螺母系列 | 国产 螺母系列 | 辅件类 | 螺母系列 | 螺母 | APTIV | 30046 | 非开发件 | PC | W01
A07003137 |  |  | 动能 | 35446150 | 安波福中央电气（上海）有限公司 | 国产 | 螺母系列 |  | 辅件类 | 螺母系列 | 螺母 | APTIV | 30046 | 非开发件 | PC | VW316/8CM_B
A02033892 |  |  | 动能 | 35633883 | 安波福中央电气（上海）有限公司 | 国产 | 护套配件 | 国产 护套配件 橙 | 护套 | 护套配件 | 尾盖 | APTIV | 30046 | 非开发件 | PC | 大众安徽+VW316/8
A02034171 |  |  | 动能 | 35743316 | 安波福中央电气（上海）有限公司 | 国产 | 护套配件 | 国产 护套配件 橙 | 护套 | 护套 | 护套塑壳 | APTIV | 30046 | 非开发件 | PC | 大众安徽+VW316/8
A02034170 |  |  | 动能 | 35743318 | 安波福中央电气（上海）有限公司 | 国产 | 护套配件 | 国产 护套配件 橙 | 护套 | 护套 | 护套塑壳 | APTIV | 30046 | 非开发件 | PC | 大众安徽+VW316/8
A02034590 |  |  | 动能 | 35744290 | 安波福中央电气（上海）有限公司 | 国产 | 护套 | 国产 护套 0 不防水 橙 | 护套 | 护套 | 护套 | APTIV | 30046 | 非开发件 | PC | 大众安徽+VW316/8
A02034172 |  |  | 动能 | 35633882 | 安波福中央电气（上海）有限公司 | 国产 护套配件 橙 | 护套配件 |  | 护套 | 护套 | 护套塑壳 | APTIV | 30046 | 非开发件 | PC | 大众安徽+VW316/8
A02034167 |  |  | 动能 | 35743599 | 安波福中央电气（上海）有限公司 | 国产 护套配件 橙 | 护套配件 |  | 护套 | 护套 | 护套塑壳 | APTIV | 30046 | 非开发件 | PC | 大众安徽+VW316/8
A02034174 |  |  | 动能 | 35743315 | 安波福中央电气（上海）有限公司 | 国产 护套配件 橙 | 护套配件 |  | 护套 | 护套 | 护套塑壳 | APTIV | 30046 | 非开发件 | PC | 大众安徽+VW316/8
A02034168 |  |  | 动能 | 35743319 | 安波福中央电气（上海）有限公司 | 国产 护套配件 橙 | 护套配件 |  | 护套 | 护套配件 | 绝缘件 | APTIV | 30046 | 非开发件 | PC | 大众安徽+VW316/8
A02034591 |  |  | 动能 | 35746682 | 安波福中央电气（上海）有限公司 | 国产 护套 2 不防水 橙 | 护套 |  | 护套 | 护套配件 | 绝缘件 | APTIV | 30046 | 非开发件 | PC | 大众安徽+VW316/8
A02030886 |  |  | 动能 | 35148436 | 安波福中央电气（上海）有限公司 |  | 护套 | 国产 护套 2 防水 橙 | 护套 | 防水配件 | 密封圈 | APTIV | 30046 | 非开发件 | PC | Lounge SUVe（MEB)
A03031926 |  |  | 动能 | 35328043 | 安波福中央电气（上海）有限公司 |  | 特殊端子 |  | 端子 | 特殊端子 | 一体式特殊端子 | APTIV | 30046 | 非开发件 | PC | VW316/8CM_B
A03033167 |  |  | 动能 | 35457252 | 安波福中央电气（上海）有限公司 |  | 普通端子 | 进口 普通端子 母 1.2 Sn 不防水 | 端子 | 普通端子 | 链式-压接端子 | APTIV | 30046 | 非开发件 | PC | Tesla Model3/Y
A03030148 |  |  | 动能 | 35172725 | 安波福中央电气（上海）有限公司 |  | 护套配件 |  | 端子 | 特殊端子 | 一体式特殊端子 | APTIV | 30046 | 非开发件 | PC | 高压IP34MCE项目
A03032638 |  |  | 动能 | 35172728 | 安波福中央电气（上海）有限公司 |  | 护套配件 |  | 端子 | 特殊端子 | 一体式特殊端子 | APTIV | 30046 | 非开发件 | PC | F2
A02030325 |  |  | 动能 | 35142208 | 安波福中央电气（上海）有限公司 |  | 护套配件 |  | 护套 | 护套配件 | 尾盖 | APTIV | 30046 | 非开发件 | PC | 高压IP34MCE项目
A03030147 |  |  | 动能 | 35172733 | 安波福中央电气（上海）有限公司 |  | 护套配件 |  | 护套 | 防水配件 | 防水栓 | APTIV | 30046 | 非开发件 | PC | 高压IP34MCE项目
A02033721 |  |  | 动能 | 35638418 | 安波福中央电气（上海）有限公司 |  | 护套 |  | 护套 | 护套 | 护套 | APTIV | 30046 | 非开发件 | PC | F2
A03030150 |  |  | 动能 | 35168228 | 安波福中央电气（上海）有限公司 |  | 特殊端子 |  | 端子 | 特殊端子 | 一体式特殊端子 | APTIV | 30046 | 非开发件 | PC | 高压IP34MCE项目
A03030172 |  |  | 动能 | 35168087 | 安波福中央电气（上海）有限公司 |  | 护套配件 |  | 端子 | 特殊端子 | 一体式特殊端子 | APTIV | 30046 | 非开发件 | PC | ER31
A03030149 |  |  | 动能 | 35168235 | 安波福中央电气（上海）有限公司 |  | 普通端子 |  | 端子 | 普通端子 | 链式-压接端子 | APTIV | 30046 | 非开发件 | PC | 高压IP34MCE项目
A02030324 |  |  | 动能 | 35201467 | 安波福中央电气（上海）有限公司 |  | 护套配件 |  | 护套 | 护套配件 | 防触指 | APTIV | 30046 | 非开发件 | PC | 高压IP34MCE项目
A02030323 |  |  | 动能 | 35168234 | 安波福中央电气（上海）有限公司 |  | 护套配件 |  | 护套 | 护套配件 | 绝缘件 | APTIV | 30046 | 非开发件 | PC | 高压IP34MCE项目
A02034645 |  |  | 动能 | 35611730 | 安波福中央电气（上海）有限公司 |  | 护套 |  | 护套 | 护套 | 护套 | APTIV | 30046 | 非开发件 | PC | F1
A03033264 |  |  | 动能 | 35612078 | 安波福中央电气（上海）有限公司 |  | 特殊端子 |  | 端子 | 特殊端子 | 一体式特殊端子 | APTIV | 30046 | 非开发件 | PC | F1
A03033263 |  |  | 动能 | 35612079 | 安波福中央电气（上海）有限公司 |  | 特殊端子 |  | 端子 | 特殊端子 | 一体式特殊端子 | APTIV | 30046 | 非开发件 | PC | F1
A02034644 |  |  | 动能 | 35612080 | 安波福中央电气（上海）有限公司 |  | 防水栓 |  | 护套 | 防水配件 |  | APTIV | 30046 | 非开发件 | PC | F1
A02034643 |  |  | 动能 | 35635170 | 安波福中央电气（上海）有限公司 |  | 护套配件 |  | 护套 | 护套配件 |  | APTIV | 30046 | 非开发件 | PC | F1
A03033262 |  |  | 动能 | 35612088 | 安波福中央电气（上海）有限公司 |  | 特殊端子 |  | 端子 | 特殊端子 | 一体式特殊端子 | APTIV | 30046 | 非开发件 | PC | F1
A03033261 |  |  | 动能 | 35210587 | 安波福中央电气（上海）有限公司 |  | 特殊端子 |  | 端子 | 特殊端子 | 一体式特殊端子 | APTIV | 30046 | 非开发件 | PC | F1
A02034677 |  |  | 动能 | 35699674 | 安波福中央电气（上海）有限公司 |  | 护套 |  | 护套 | 护套 | 护套 | APTIV | 30046 | 非开发件 | PC | F1
A02034676 |  |  | 动能 | 35617822 | 安波福中央电气（上海）有限公司 |  | 护套配件 |  | 护套 | 防水配件 |  | APTIV | 30046 | 非开发件 | PC | F1
A02034675 |  |  | 动能 | 35525381 | 安波福中央电气（上海）有限公司 |  | 护套配件 |  | 护套 | 防水配件 |  | APTIV | 30046 | 非开发件 | PC | F1
A02034674 |  |  | 动能 | 35525384 | 安波福中央电气（上海）有限公司 |  | 护套配件 |  | 护套 | 护套配件 |  | APTIV | 30046 | 非开发件 | PC | F1
A03033293 |  |  | 动能 | 35525391 | 安波福中央电气（上海）有限公司 |  | 特殊端子 |  | 端子 | 特殊端子 | 一体式特殊端子 | APTIV | 30046 | 非开发件 | PC | F1
A03033292 |  |  | 动能 | 35525392 | 安波福中央电气（上海）有限公司 |  | 特殊端子 |  | 端子 | 特殊端子 | 一体式特殊端子 | APTIV | 30046 | 非开发件 | PC | F1
A03033291 |  |  | 动能 | 35617874 | 安波福中央电气（上海）有限公司 |  | 特殊端子 |  | 端子 | 特殊端子 | 一体式特殊端子 | APTIV | 30046 | 非开发件 | PC | F1
A03033386 |  |  | 动能 | 35730668 | 安波福中央电气（上海）有限公司 |  | 端子（Inlet terminal） |  | 端子 | 特殊端子 | 一体式特殊端子 | APTIV | 30046 | 非开发件 | PC | 大众安徽+VW316/8
A03033387 |  |  | 动能 | 35587840 | 安波福中央电气（上海）有限公司 |  | 端子（N.108.882.01） |  | 端子 | 特殊端子 | 一体式特殊端子 | APTIV | 30046 | 非开发件 | PC | 大众安徽+VW316/8平台+高压线束
A03033392 |  |  | 动能 | 35622776 | 安波福中央电气（上海）有限公司 |  | 焊接环形端子 |  | 端子 | 特殊端子 | 一体式特殊端子 | APTIV | 30046 | 非开发件 | PC | 大众安徽+VW316/8平台+高压线束
A02034812 |  |  | 动能 | 35754423 | 安波福中央电气（上海）有限公司 |  | 1EA.973.735.M（50mm² 母端连接器） |  | 护套 | 护套 | 护套 | APTIV | 30046 | 非开发件 | PC | 大众安徽+VW316/8平台+高压线束
A02034811 |  |  | 动能 | 35586067 | 安波福中央电气（上海）有限公司 |  | 护套配件 |  | 护套 | 护套配件 | 二次锁 | APTIV | 30046 | 非开发件 | PC | 大众安徽+VW316/8平台+高压线束
A02034810 |  |  | 动能 | 35586069 | 安波福中央电气（上海）有限公司 |  | 护套配件 |  | 护套 | 护套配件 | 二次锁 | APTIV | 30046 | 非开发件 | PC | 大众安徽+VW316/8平台+高压线束
A02034809 |  |  | 动能 | 35587805 | 安波福中央电气（上海）有限公司 |  | 护套配件 |  | 护套 | 防水配件 | 密封圈 | APTIV | 30046 | 非开发件 | PC | 大众安徽+VW316/8平台+高压线束
A02034808 |  |  | 动能 | 35587812 | 安波福中央电气（上海）有限公司 |  | 护套配件 |  | 护套 | 护套配件 | 尾盖 | APTIV | 30046 | 非开发件 | PC | 大众安徽+VW316/8平台+高压线束
A02034821 |  |  | 动能 | 35302039 | 安波福中央电气（上海）有限公司 |  | 公端连接器 |  | 护套 | 护套 | 护套 | APTIV | 30046 | 非开发件 | PC | 大众安徽+VW316/8平台+高压线束
A03033391 |  |  | 动能 | 35302042 | 安波福中央电气（上海）有限公司 |  | 公端端子 |  | 端子 | 普通端子 | 单粒-焊接端子 | APTIV | 30046 | 非开发件 | PC | 大众安徽+VW316/8平台+高压线束
A02034807 |  |  | 动能 | 35754424 | 安波福中央电气（上海）有限公司 |  | 1EA.973.735.N（70mm² 母端连接器） |  | 护套 | 护套 | 护套 | APTIV | 30046 | 非开发件 | PC | 大众安徽+VW316/8平台+高压线束
A02034806 |  |  | 动能 | 35587806 | 安波福中央电气（上海）有限公司 |  | 护套配件 |  | 护套 | 防水配件 | 密封圈 | APTIV | 30046 | 非开发件 | PC | 大众安徽+VW316/8平台+高压线束
A02034805 |  |  | 动能 | 35587813 | 安波福中央电气（上海）有限公司 |  | 护套配件 |  | 护套 | 护套配件 | 尾盖 | APTIV | 30046 | 非开发件 | PC | 大众安徽+VW316/8平台+高压线束
A02034804 |  |  | 动能 | 35754425 | 安波福中央电气（上海）有限公司 |  | 1EA.973.735.P（95mm² 母端连接器） |  | 护套 | 护套 | 护套 | APTIV | 30046 | 非开发件 | PC | 大众安徽+VW316/8平台+高压线束
A02034803 |  |  | 动能 | 35587807 | 安波福中央电气（上海）有限公司 |  | 护套配件 |  | 护套 | 防水配件 | 密封圈 | APTIV | 30046 | 非开发件 | PC | 大众安徽+VW316/8平台+高压线束
A02034802 |  |  | 动能 | 35587814 | 安波福中央电气（上海）有限公司 |  | 护套配件 |  | 护套 | 护套配件 | 尾盖 | APTIV | 30046 | 非开发件 | PC | 大众安徽+VW316/8平台+高压线束
A02034912 |  |  | 动能 | 35754419 | 安波福中央电气（上海）有限公司 |  | 护套 |  | 护套 | 护套 | 护套 | APTIV | 30046 | 非开发件 | PC | MEB平台
A02034921 |  |  | 动能 | 35754409 | 安波福中央电气（上海）有限公司 |  | 护套 |  | 护套 | 护套 | 护套 | APTIV | 30046 | 非开发件 | PC | Lounge SUVe（MEB)
A02034922 |  |  | 动能 | 35754410 | 安波福中央电气（上海）有限公司 |  | 护套 |  | 护套 | 护套 | 护套 | APTIV | 30046 | 非开发件 | PC | Lounge SUVe（MEB)
A02034923 |  |  | 动能 | 35754413 | 安波福中央电气（上海）有限公司 |  | 护套 |  | 护套 | 护套 | 护套 | APTIV | 30046 | 非开发件 | PC | Lounge SUVe（MEB)
A02001447 |  |  | 动能 | HVMC2P12FS-03 | 安费诺汽车连接系统（常州）有限公司 | 国产 | 护套配件 | 国产 护套配件 橙 | 护套 | 护套配件 | 绝缘件 | 常州安费诺 | 30272 | 非开发件 | PC | 上汽IP34-P1项目
A02001448 |  |  | 动能 | HVMC2P12FS-04 | 安费诺汽车连接系统（常州）有限公司 | 国产 | 护套配件 | 国产 护套配件 橙 | 护套 | 护套配件 | 绝缘件 | 常州安费诺 | 30272 | 非开发件 | PC | 上汽IP34-P1项目
A02001450 |  |  | 动能 | HVC4P36FS-A01 | 安费诺汽车连接系统（常州）有限公司 | 国产 | 护套 | 国产 护套 4 防水 橙 | 护套 | 护套 | 护套 | 常州安费诺 | 30272 | 非开发件 | PC | 上汽IP34-P1项目
A02001451 |  |  | 动能 | HVC4P36FS-06 | 安费诺汽车连接系统（常州）有限公司 | 国产 | 护套 | 国产 护套 4 防水 橙 | 护套 | 护套配件 | 绝缘件 | 常州安费诺 | 30272 | 非开发件 | PC | 上汽IP34-P1项目
A02001452 |  |  | 动能 | HVC4P36FS-A11 | 安费诺汽车连接系统（常州）有限公司 | 国产 | 护套 | 国产 护套 4 防水 橙 | 护套 | 护套 | 护套塑壳 | 常州安费诺 | 30272 | 非开发件 | PC | 上汽IP34-P1项目
A02001453 |  |  | 动能 | HVC4P36FS-24 | 安费诺汽车连接系统（常州）有限公司 | 国产 | 护套配件 | 国产 护套配件 橙 | 护套 | 护套配件 | 尾盖 | 常州安费诺 | 30272 | 非开发件 | PC | 上汽IP34-P1项目
A02001455 |  |  | 动能 | HVMC2P24FS-04(025) | 安费诺汽车连接系统（常州）有限公司 | 国产 | 护套配件 | 国产 护套配件 橙 | 护套 | 护套配件 | 尾盖 | 常州安费诺 | 30272 | 非开发件 | PC | 上汽IP34-P1项目
A02030235 |  |  | 动能 | HVMC2P12FV-33 | 安费诺汽车连接系统（常州）有限公司 | 国产 | 护套配件 | 国产 护套配件 橙 | 护套 | 护套配件 | 尾盖 | AMPHENOL | 30092 | 非开发件 | PC | 上汽EP22项目
A02030236 |  |  | 动能 | HVMC2P12FV-29 | 安费诺汽车连接系统（常州）有限公司 | 国产 | 防水配件 | 国产 防水配件 黑 | 护套 | 防水配件 | 密封圈 | AMPHENOL | 30092 | 非开发件 | PC | 上汽EP22项目
A02030330 |  |  | 动能 | HVMC2P12FV-08 | 安费诺汽车连接系统（常州）有限公司 | 国产 | 护套配件 | 国产 护套配件 黑 | 护套 | 护套配件 | 绝缘件 | AMPHENOL | 30092 | 非开发件 | PC | D01（新能源）
A02030331 |  |  | 动能 | HVMC2P12FV-07 | 安费诺汽车连接系统（常州）有限公司 | 国产 | 护套配件 | 国产 护套配件 黑 | 护套 | 护套配件 | 绝缘件 | AMPHENOL | 30092 | 非开发件 | PC | D01（新能源）
A02030332 |  |  | 动能 | HVMC2P12FV-06 | 安费诺汽车连接系统（常州）有限公司 | 国产 | 护套配件 | 国产 护套配件 橙 | 护套 | 护套配件 | 绝缘件 | AMPHENOL | 30092 | 非开发件 | PC | D01（新能源）
A02030987 |  |  | 动能 | IPT3P-01-13 | 安费诺汽车连接系统（常州）有限公司 | 国产 | 护套配件 | 国产 护套配件 | 护套 | 护套配件 | 尾盖 | AMPHENOL | 30092 | 非开发件 | PC | ER31（新能源）
A02030988 |  |  | 动能 | IPT3P-01-17 | 安费诺汽车连接系统（常州）有限公司 | 国产 | 防水配件 | 国产 防水配件 | 护套 | 防水配件 | 密封圈 | AMPHENOL | 30092 | 非开发件 | PC | ER31（新能源）
A02031731 |  |  | 动能 | IPT2P80FS-SA-01A | 安费诺汽车连接系统（常州）有限公司 | 国产 | 护套 | 国产 护套 | 护套 | 护套 | 护套 | 常州安费诺 | 30272 | 非开发件 | PC | X01（新能源）
A02031843 |  |  | 动能 | HVMC2P12FS-02-24 | 安费诺汽车连接系统（常州）有限公司 | 国产 | 护套配件 | 国产 护套配件 黑 | 护套 | 护套配件 | 尾盖 | 常州安费诺 | 30272 | 非开发件 | PC | AS23P（新能源）
A02031844 |  |  | 动能 | HVMC3P12FV-12 | 安费诺汽车连接系统（常州）有限公司 | 国产 | 护套配件 | 国产 护套配件 橙 | 护套 | 护套配件 | 尾盖 | 常州安费诺 | 30272 | 非开发件 | PC | AS23P（新能源）
A02031845 |  |  | 动能 | HVMC2P24FSCS-A01 | 安费诺汽车连接系统（常州）有限公司 | 国产 | 护套 | 国产 护套 2 防水 橙 | 护套 | 护套 | 护套 | 常州安费诺 | 30272 | 非开发件 | PC | AS23P（新能源）
A02031858 |  |  | 动能 | HVMC2P12FS-11-16 | 安费诺汽车连接系统（常州）有限公司 | 国产 | 护套 | 国产 护套 3 防水 橙 | 护套 | 护套 | 护套 | 常州安费诺 | 30272 | 非开发件 | PC | AS23P（新能源）
A02031899 |  |  | 动能 | IPT2P70P-04 | 安费诺汽车连接系统（常州）有限公司 | 国产 | 护套配件 | 国产 护套配件 | 护套 | 护套配件 | 尾盖 | 常州安费诺 | 30272 | 非开发件 | PC | X01
A02031900 |  |  | 动能 | IPT2P70P-03 | 安费诺汽车连接系统（常州）有限公司 | 国产 | 防水配件 | 国产 防水配件 | 护套 | 防水配件 | 密封圈 | 常州安费诺 | 30272 | 非开发件 | PC | X01
A02032005 |  |  | 动能 | IPT2PP-01-02 | 安费诺汽车连接系统（常州）有限公司 | 国产 | 护套配件 | 国产 护套配件 | 护套 | 护套 | 护套塑壳 | 常州安费诺 | 30272 | 非开发件 | PC | X01（新能源）
A02032023 |  |  | 动能 | HVC2P28FS-01-11A | 安费诺汽车连接系统（常州）有限公司 | 国产 | 护套配件 | 国产 护套配件 | 护套 | 护套配件 | 绝缘件 | 常州安费诺 | 30272 | 非开发件 | PC | M01B
A02032024 |  |  | 动能 | HVC2P28FS-01-10A | 安费诺汽车连接系统（常州）有限公司 | 国产 | 防水配件 | 国产 防水配件 | 护套 | 防水配件 | 密封圈 | 常州安费诺 | 30272 | 非开发件 | PC | M01B
A02032040 |  |  | 动能 | IPT2P80FS-02-035 | 安费诺汽车连接系统（常州）有限公司 | 国产 | 护套配件 | 国产 护套配件 | 护套 | 护套配件 | 尾盖 | 常州安费诺 | 30272 | 非开发件 | PC | X01
A02032041 |  |  | 动能 | IPT2P80FS-09-035 | 安费诺汽车连接系统（常州）有限公司 | 国产 | 护套配件 | 国产 护套配件 | 护套 | 防水配件 | 密封圈 | 常州安费诺 | 30272 | 非开发件 | PC | X01
A02032334 |  |  | 动能 | IPT2P-01-99 | 安费诺汽车连接系统（常州）有限公司 | 国产 | 护套配件 | 国产 护套配件 | 护套 | 护套配件 | 防转卡扣 | 常州安费诺 | 30272 | 非开发件 | PC | X01（新能源）
A02032337 |  |  | 动能 | HVMC2P12FV-A11T | 安费诺汽车连接系统（常州）有限公司 | 国产 | 护套 | 国产 护套 0 | 护套 | 护套 | 护套 | 常州安费诺 | 30272 | 非开发件 | PC | X1
A02032355 |  |  | 动能 | HVMC2P12FS-A11T | 安费诺汽车连接系统（常州）有限公司 | 国产 | 护套 | 国产 护套 0 | 护套 | 护套 | 护套 | 常州安费诺 | 30272 | 非开发件 | PC | X1
A02032389 |  |  | 动能 | IPT2P80FS-SA-01A-2-P150 | 安费诺汽车连接系统（常州）有限公司 | 国产 | 护套 | 国产 护套 0 | 护套 | 护套 | 护套 | 常州安费诺 | 30272 | 非开发件 | PC | X1
A02032391 |  |  | 动能 | IPT2P80FS-09-050-P150 | 安费诺汽车连接系统（常州）有限公司 | 国产 | 护套配件 | 国产 护套配件 | 护套 | 防水配件 | 密封圈 | 常州安费诺 | 30272 | 非开发件 | PC | X1
A02032392 |  |  | 动能 | IPT2P80FS-02-050-P150 | 安费诺汽车连接系统（常州）有限公司 | 国产 | 护套配件 | 国产 护套配件 | 护套 | 护套配件 | 尾盖 | 常州安费诺 | 30272 | 非开发件 | PC | X1
A02032393 |  |  | 动能 | IPT3P-01-17-P150 | 安费诺汽车连接系统（常州）有限公司 | 国产 | 护套配件 | 国产 护套配件 | 护套 | 防水配件 | 密封圈 | 常州安费诺 | 30272 | 非开发件 | PC | F1
A02032394 |  |  | 动能 | IPT3P-01-13-P150 | 安费诺汽车连接系统（常州）有限公司 | 国产 | 护套配件 | 国产 护套配件 | 护套 | 护套配件 | 尾盖 | 常州安费诺 | 30272 | 非开发件 | PC | F1
A02032616 |  |  | 动能 | IPT2P80FS-A01 | 安费诺汽车连接系统（常州）有限公司 | 国产 | 护套配件 | 国产 护套配件 | 端子 | 屏蔽件 | 压接式-屏蔽件 | 常州安费诺 | 30272 | 非开发件 | PC | X1
A02032658 |  |  | 动能 | HVC4PG63FS106-M | 安费诺汽车连接系统（常州）有限公司 | 国产 | 护套 | 国产 护 套 | 护套 | 护套配件 | 护套 | 常州安费诺 | 30272 | 非开发件 | PC | W01
A02032794 |  |  | 动能 | HVC4PG63FS-01-0625 | 安费诺汽车连接系统（常州）有限公司 | 国产 | 护套配件 | 国产 护套配件 | 护套 | 护套配件 | 尾盖 | 常州安费诺 | 30272 | 非开发件 | PC | W01
A02033152 |  |  | 动能 | HVC2P28FS1-A | 安费诺汽车连接系统（常州）有限公司 | 国产 | 护套 | 国产 护套 0 | 护套 | 护套 | 护套 | 常州安费诺 | 30272 | 非开发件 | PC | MS11
A02033246 |  |  | 动能 | HVRC2P30-211-01 | 安费诺汽车连接系统（常州）有限公司 | 国产 | 护套配件 | 国产 护套配件 | 护套 | 护套配件 | 尾盖 | 常州安费诺 | 30272 | 非开发件 | PC | S12L
A02033247 |  |  | 动能 | HVRC2P41FS-S01 | 安费诺汽车连接系统（常州）有限公司 | 国产 | 护套配件 | 国产 护套配件 | 护套 | 护套配件 | 绝缘件 | 常州安费诺 | 30272 | 非开发件 | PC | S12L
A02033248 |  |  | 动能 | HVRC2P41FS-B03 | 安费诺汽车连接系统（常州）有限公司 | 国产 | 护套配件 | 国产 护套配件 | 护套 | 护套配件 | 绝缘件 | 常州安费诺 | 30272 | 非开发件 | PC | S12L
A02033249 |  |  | 动能 | HVRC2P41FS-B02-1 | 安费诺汽车连接系统（常州）有限公司 | 国产 | 护套配件 | 国产 护套配件 | 护套 | 护套配件 | 绝缘件 | 常州安费诺 | 30272 | 非开发件 | PC | S12L
A02033269 |  |  | 动能 | MIPT3P13FV-07-01 | 安费诺汽车连接系统（常州）有限公司 | 国产 | 护套配件 | 国产 护套配件 | 护套 | 护套配件 | 绝缘件 | 常州安费诺 | 30272 | 非开发件 | PC | F1
A02033274 |  |  | 动能 | MIPT3P13FV-07-02 | 安费诺汽车连接系统（常州）有限公司 | 国产 | 护套配件 | 国产 护套配件 | 护套 | 护套配件 | 绝缘件 | 常州安费诺 | 30272 | 非开发件 | PC | F1
A02033278 |  |  | 动能 | MIPT3P13FV-A01 | 安费诺汽车连接系统（常州）有限公司 | 国产 | 护套 | 国产 护套 0 | 护套 | 护套 | 护套 | 常州安费诺 | 30272 | 非开发件 | PC | X1
A02033279 |  |  | 动能 | MIPT3P13FV-A02 | 安费诺汽车连接系统（常州）有限公司 | 国产 | 护套 | 国产 护套 0 | 护套 | 护套 | 护套 | 常州安费诺 | 30272 | 非开发件 | PC | X1
A02033280 |  |  | 动能 | MIPT3P13FV-02-03 | 安费诺汽车连接系统（常州）有限公司 | 国产 | 护套配件 | 国产 护套配件 | 护套 | 护套配件 | 尾盖 | 常州安费诺 | 30272 | 非开发件 | PC | X1
A02033281 |  |  | 动能 | MIPT3P13FV-02-04 | 安费诺汽车连接系统（常州）有限公司 | 国产 | 护套配件 | 国产 护套配件 | 护套 | 护套配件 | 绝缘件 | 常州安费诺 | 30272 | 非开发件 | PC | X1
A02033282 |  |  | 动能 | MIPT3P13FV-04-01 | 安费诺汽车连接系统（常州）有限公司 | 国产 | 护套配件 | 国产 护套配件 | 护套 | 防水配件 | 密封圈 | 常州安费诺 | 30272 | 非开发件 | PC | X1
A02033283 |  |  | 动能 | MIPT3P13FV-06-02 | 安费诺汽车连接系统（常州）有限公司 | 国产 | 护套配件 | 国产 护套配件 | 护套 | 护套配件 | 防触指 | 常州安费诺 | 30272 | 非开发件 | PC | X1
A02033632 |  |  | 动能 | IPT2P06-01-05 | 安费诺汽车连接系统（常州）有限公司 | 国产 | 防水配件 | 国产 防水配件 | 护套 | 防水配件 | 密封圈 | 常州安费诺 | 30272 | 非开发件 | PC | F1
A02033633 |  |  | 动能 | IPT2P06-01-01 | 安费诺汽车连接系统（常州）有限公司 | 国产 | 护套 | 国产 护套 | 护套 | 护套 | 护套 | 常州安费诺 | 30272 | 非开发件 | PC | F1
A02033634 |  |  | 动能 | IPT2P06-01-03 | 安费诺汽车连接系统（常州）有限公司 | 国产 | 护套配件 | 国产 护套配件 | 护套 | 护套配件 | 尾盖 | 常州安费诺 | 30272 | 非开发件 | PC | F1
A02033649 |  |  | 动能 | IPT2P80FS-03B-P150 | 安费诺汽车连接系统（常州）有限公司 | 国产 | 护套配件 | 国产 护套配件 | 护套 | 护套配件 | 防触指 | 常州安费诺 | 30272 | 非开发件 | PC | X1
A02033650 |  |  | 动能 | IPT2P80FS-03A-P150 | 安费诺汽车连接系统（常州）有限公司 | 国产 | 护套配件 | 国产 护套配件 | 护套 | 护套配件 | 防触指 | 常州安费诺 | 30272 | 非开发件 | PC | X1
A02034000 |  |  | 动能 | MIPT2PFSC-03-01 | 安费诺汽车连接系统（常州）有限公司 | 国产 | 护套配件 | 国产 护套配件 | 护套 | 护套配件 | 尾盖 | 常州安费诺 | 30272 | 非开发件 | PC | X04
A02034001 |  |  | 动能 | MIPT2PFS-05-01 | 安费诺汽车连接系统（常州）有限公司 | 国产 | 护套配件 | 国产 护套配件 | 护套 | 护套配件 | 防转卡扣 | 常州安费诺 | 30272 | 非开发件 | PC | X04
A02034002 |  |  | 动能 | MIPT2PFSC-01-01 | 安费诺汽车连接系统（常州）有限公司 | 国产 | 护套 | 国产 护套 | 护套 | 护套 | 护套塑壳 | 常州安费诺 | 30272 | 非开发件 | PC | X04
A02034101 |  |  | 动能 | CS04-13-06 | 安费诺汽车连接系统（常州）有限公司 | 国产 | 护套配件 | 国产 护套配件 | 辅件类 | 螺母系列 | 螺栓 | 常州安费诺 | 30272 | 非开发件 | PC | F2 EV
A02034102 |  |  | 动能 | CS04-13-05 | 安费诺汽车连接系统（常州）有限公司 | 国产 | 护套配件 | 国产 护套配件 | 辅件类 | 螺母系列 | 螺栓 | 常州安费诺 | 30272 | 非开发件 | PC | F2 EV
A02034103 |  |  | 动能 | CS05-01-70 | 安费诺汽车连接系统（常州）有限公司 | 国产 | 护套配件 | 国产 护套配件 | 辅件类 | 螺母系列 | 螺栓 | 常州安费诺 | 30272 | 非开发件 | PC | F2 EV
A02034105 |  |  | 动能 | CSEVM9-B | 安费诺汽车连接系统（常州）有限公司 | 国产 | 护套配件 | 国产 护套配件 | 电器类 | 充电座配件 | 面板 | 常州安费诺 | 30272 | 非开发件 | PC | F2 EV
A02034106 |  |  | 动能 | CS04-10-43 | 安费诺汽车连接系统（常州）有限公司 | 国产 | 护套配件 | 国产 护套配件 | 固定及安装类 | 支架 | 塑料支架 | 常州安费诺 | 30272 | 非开发件 | PC | F2 EV
A02034107 |  |  | 动能 | CS04-10-37-L120 | 安费诺汽车连接系统（常州）有限公司 | 国产 | 护套配件 | 国产 护套配件 | 护套 | 护套配件 | 尾盖 | 常州安费诺 | 30272 | 非开发件 | PC | F2 EV
A02034109 |  |  | 动能 | CS04-10-13 | 安费诺汽车连接系统（常州）有限公司 | 国产 | 护套配件 | 国产 护套配件 黑 | 护套 | 防水配件 | 密封圈 | 常州安费诺 | 30272 | 非开发件 | PC | F2 EV
A02034110 |  |  | 动能 | CS04-10-11 | 安费诺汽车连接系统（常州）有限公司 | 国产 | 护套配件 | 国产 护套配件 黑 | 护套 | 护套配件 | 尾盖 | 常州安费诺 | 30272 | 非开发件 | PC | F2 EV
A02034111 |  |  | 动能 | CS04-13-04 | 安费诺汽车连接系统（常州）有限公司 | 国产 | 护套 | 国产 护套 2 不防水 黑 | 护套 | 护套 | 护套 | 常州安费诺 | 30272 | 非开发件 | PC | F2 EV
A02034112 |  |  | 动能 | CS04-13-03 | 安费诺汽车连接系统（常州）有限公司 | 国产 | 护套配件 | 国产 护套配件 黑黄+红黄 | 电器类 | 充电座配件 |  | 常州安费诺 | 30272 | 非开发件 | PC | F2 EV
A02034147 |  |  | 动能 | CS04-10-37-L70 | 安费诺汽车连接系统（常州）有限公司 | 国产 | 后盖 | 国产 护套配件 | 护套 | 护套配件 | 尾盖 | 常州安费诺 | 30272 | 非开发件 | PC | F2 EVR
A03001025 |  |  | 动能 | HVMC2P12FS-T35 | 安费诺汽车连接系统（常州）有限公司 | 国产 | 普通端子 |  | 端子 | 普通端子 | 单粒-压接端子 | 常州安费诺 | 30272 | 非开发件 | PC | 上汽IP34-P1项目
A03001027 |  |  | 动能 | HVMC2P12FV-32 | 安费诺汽车连接系统（常州）有限公司 | 国产 | 屏蔽外环 |  | 端子 | 屏蔽件 | 压接式-屏蔽件 | 常州安费诺 | 30272 | 非开发件 | PC | 上汽IP34-P1项目
A03001028 |  |  | 动能 | HVMC2P12FV-30 | 安费诺汽车连接系统（常州）有限公司 | 国产 | 防水栓 |  | 护套 | 防水配件 | 密封圈 | 常州安费诺 | 30272 | 非开发件 | PC | 上汽IP34-P1项目
A03001029 |  |  | 动能 | HVC4P36FS-10 | 安费诺汽车连接系统（常州）有限公司 | 国产 | 普通端子 |  | 端子 | 屏蔽件 | 压接式-屏蔽件 | 常州安费诺 | 30272 | 非开发件 | PC | 上汽IP34-P1项目
A03001030 |  |  | 动能 | HVC4P36FS-15 | 安费诺汽车连接系统（常州）有限公司 | 国产 | 普通端子 |  | 端子 | 普通端子 | 单粒-压接端子 | 常州安费诺 | 30272 | 非开发件 | PC | 上汽IP34-P1项目
A03001031 |  |  | 动能 | HVC4P36FS-17 | 安费诺汽车连接系统（常州）有限公司 | 国产 | 普通端子 |  | 端子 | 屏蔽件 | 压接式-屏蔽件 | 常州安费诺 | 30272 | 非开发件 | PC | 上汽IP34-P1项目
A03001032 |  |  | 动能 | HVC4P36FS-19 | 安费诺汽车连接系统（常州）有限公司 | 国产 | 防水栓 | 国产 防水栓 11.89 兰 | 护套 | 防水配件 | 密封圈 | 常州安费诺 | 30272 | 非开发件 | PC | 上汽IP34-P1项目
A03001033 |  |  | 动能 | HVMC2P24FS-09(025) | 安费诺汽车连接系统（常州）有限公司 | 国产 | 防水栓 |  | 护套 | 防水配件 | 密封圈 | 常州安费诺 | 30272 | 非开发件 | PC | 上汽IP34-P1项目
A03001034 |  |  | 动能 | HVMC2P24FS-13(025) | 安费诺汽车连接系统（常州）有限公司 | 国产 | 普通端子 |  | 端子 | 普通端子 | 单粒-压接端子 | 常州安费诺 | 30272 | 非开发件 | PC | 上汽IP34-P1项目
A03001035 |  |  | 动能 | HVMC2P24FS-14(025) | 安费诺汽车连接系统（常州）有限公司 | 国产 | 特殊端子 |  | 端子 | 屏蔽件 | 压接式-屏蔽件 | 常州安费诺 | 30272 | 非开发件 | PC | 上汽IP34-P1项目
A03030023 |  |  | 动能 | HVMC2P24FS-19(025) | 安费诺汽车连接系统（常州）有限公司 | 国产 | 特殊端子 |  | 端子 | 屏蔽件 | 压接式-屏蔽件 | AMPHENOL | 30092 | 非开发件 | PC | 上汽IP34-P1项目
A03030092 |  |  | 动能 | HVMC2P12FV-31 | 安费诺汽车连接系统（常州）有限公司 | 国产 | 特殊端子 | 国产 特殊端子 屏蔽环 | 端子 | 屏蔽件 | 压接式-屏蔽件 | AMPHENOL | 30092 | 非开发件 | PC | 上汽EP22项目
A03030093 |  |  | 动能 | HVMC2P12FV-26 | 安费诺汽车连接系统（常州）有限公司 | 国产 | 特殊端子 | 国产 特殊端子 金属屏蔽护盖 | 端子 | 屏蔽件 | 压接式-屏蔽件 | AMPHENOL | 30092 | 非开发件 | PC | 上汽EP22项目
A03030094 |  |  | 动能 | HVMC2P12FS-T50 | 安费诺汽车连接系统（常州）有限公司 | 国产 | 普通端子 | 国产 普通端子 母 17.5 Sn 防水 | 端子 | 普通端子 | 单粒-压接端子 | AMPHENOL | 30092 | 非开发件 | PC | 上汽EP22项目
A03030155 |  |  | 动能 | HVMC2P12FV-24 | 安费诺汽车连接系统（常州）有限公司 | 国产 | 普通端子 | 国产 普通端子 | 端子 | 普通端子 | 单粒-压接端子 | AMPHENOL | 30092 | 非开发件 | PC | D01（新能源）
A03030156 |  |  | 动能 | HVMC2P12FV-T00 | 安费诺汽车连接系统（常州）有限公司 | 国产 | 普通端子 | 国产 普通端子 母 12mm Ag 防水 | 端子 | 普通端子 | 单粒-压接端子 | AMPHENOL | 30092 | 非开发件 | PC | D01（新能源）
A03030553 |  |  | 动能 | IPT3P-01-15 | 安费诺汽车连接系统（常州）有限公司 | 国产 | 特殊端子 |  | 端子 | 屏蔽件 | 压接式-屏蔽件 | AMPHENOL | 30092 | 非开发件 | PC | ER31（新能源）
A03031099 |  |  | 动能 | HVMC2P12FSSE-27 | 安费诺汽车连接系统（常州）有限公司 | 国产 | 屏蔽内环 |  | 端子 | 屏蔽件 | 压接式-屏蔽件 | 常州安费诺 | 30272 | 非开发件 | PC | AS23P（新能源）
A03031131 |  |  | 动能 | IPT2P70P-02 | 安费诺汽车连接系统（常州）有限公司 | 国产 | 特殊端子 | 国产 特殊端子 | 端子 | 屏蔽件 | 压接式-屏蔽件 | 常州安费诺 | 30272 | 非开发件 | PC | X01
A03031228 |  |  | 动能 | IPT2P70P-07 | 安费诺汽车连接系统（常州）有限公司 | 国产 | 特殊端子 | 国产 特殊端子 | 端子 | 屏蔽件 | 压接式-屏蔽件 | 常州安费诺 | 30272 | 非开发件 | PC | X01（新能源）
A03031256 |  |  | 动能 | HVC2P28FS-01-09A | 安费诺汽车连接系统（常州）有限公司 | 国产 | 特殊端子 | 国产 特殊端子 | 端子 | 屏蔽件 | 压接式-屏蔽件 | 常州安费诺 | 30272 | 非开发件 | PC | M01B
A03031257 |  |  | 动能 | HVC2P28FS-01-08A | 安费诺汽车连接系统（常州）有限公司 | 国产 | 特殊端子 | 国产 特殊端子 | 端子 | 屏蔽件 | 压接式-屏蔽件 | 常州安费诺 | 30272 | 非开发件 | PC | M01B
A03031258 |  |  | 动能 | N022524321C | 安费诺汽车连接系统（常州）有限公司 | 国产 | 普通端子 | 国产 普通端子 | 端子 | 普通端子 | 链式-压接端子 | 常州安费诺 | 30272 | 非开发件 | PC | M01B
A03031289 |  |  | 动能 | IPT2P80FS-CT35 | 安费诺汽车连接系统（常州）有限公司 | 国产 | 普通端子 |  | 端子 | 普通端子 | 单粒-压接端子 | 常州安费诺 | 30272 | 非开发件 | PC | X01
A03031506 |  |  | 动能 | IPT2P50P-01S | 安费诺汽车连接系统（常州）有限公司 | 国产 | 特殊端子 |  | 端子 | 屏蔽件 | 压接式-屏蔽件 | 常州安费诺 | 30272 | 非开发件 | PC | X01（新能源）
A03031512 |  |  | 动能 | IPT2P80FS-SA-03D | 安费诺汽车连接系统（常州）有限公司 | 国产 | 护套配件 |  | 护套 | 护套配件 | 防触指 | 常州安费诺 | 30272 | 非开发件 | PC | X01（新能源）
A03031513 |  |  | 动能 | IPT2P80FS-08-035-3 | 安费诺汽车连接系统（常州）有限公司 | 国产 | 特殊端子 |  | 端子 | 屏蔽件 | 压接式-屏蔽件 | 常州安费诺 | 30272 | 非开发件 | PC | X01（新能源）
A03031514 |  |  | 动能 | IPT2P80FS-SA-11-035 | 安费诺汽车连接系统（常州）有限公司 | 国产 | 特殊端子 |  | 端子 | 屏蔽件 | 压接式-屏蔽件 | 常州安费诺 | 30272 | 非开发件 | PC | X01（新能源）
A03031599 |  |  | 动能 | IPT2P80FS-CT50-P150 | 安费诺汽车连接系统（常州）有限公司 | 国产 | 普通端子 | 国产 普通端子 | 端子 | 普通端子 | 单粒-压接端子 | 常州安费诺 | 30272 | 非开发件 | PC | X1
A03031601 |  |  | 动能 | HVC2P80FS1-48-P150 | 安费诺汽车连接系统（常州）有限公司 | 国产 | 特殊端子 | 国产 特殊端子 | 端子 | 屏蔽件 | 压接式-屏蔽件 | 常州安费诺 | 30272 | 非开发件 | PC | X1
A03031602 |  |  | 动能 | IPT3P-01-15-P150 | 安费诺汽车连接系统（常州）有限公司 | 国产 | 特殊端子 | 国产 特殊端子 | 端子 | 屏蔽件 | 压接式-屏蔽件 | 常州安费诺 | 30272 | 非开发件 | PC | F1
A03031603 |  |  | 动能 | IPT2P50P-01S-P150 | 安费诺汽车连接系统（常州）有限公司 | 国产 | 特殊端子 | 国产 特殊端子 | 端子 | 屏蔽件 | 压接式-屏蔽件 | 常州安费诺 | 30272 | 非开发件 | PC | F1
A03031912 |  |  | 动能 | HVC4PG63FS-01-0525 | 安费诺汽车连接系统（常州）有限公司 | 国产 | 防水栓 | 国产 防水栓 | 护套 | 防水配件 | 密封圈 | 常州安费诺 | 30272 | 非开发件 | PC | W01
A03031914 |  |  | 动能 | HVC4P63FS-01-09B | 安费诺汽车连接系统（常州）有限公司 | 国产 | 特殊端子 | 国产 特殊端子 | 端子 | 屏蔽件 | 压接式-屏蔽件 | 常州安费诺 | 30272 | 非开发件 | PC | W01
A03031915 |  |  | 动能 | N022524897C | 安费诺汽车连接系统（常州）有限公司 | 国产 | 普通端子 | 国产 普通端子 | 端子 | 普通端子 | 链式-压接端子 | 常州安费诺 | 30272 | 非开发件 | PC | W01
A03032228 |  |  | 动能 | HVRC2P30-301 | 安费诺汽车连接系统（常州）有限公司 | 国产 | 防水栓 | 国产 防水栓 | 护套 | 防水配件 | 密封圈 | 常州安费诺 | 30272 | 非开发件 | PC | S12L
A03032229 |  |  | 动能 | HVRC2P41FS-06H-4 | 安费诺汽车连接系统（常州）有限公司 | 国产 | 特殊端子 | 国产 特殊端子 | 端子 | 屏蔽件 | 压接式-屏蔽件 | 常州安费诺 | 30272 | 非开发件 | PC | S12L
A03032230 |  |  | 动能 | HVRC2P41FS-01H | 安费诺汽车连接系统（常州）有限公司 | 国产 | 特殊端子 | 国产 特殊端子 | 端子 | 屏蔽件 | 压接式-屏蔽件 | 常州安费诺 | 30272 | 非开发件 | PC | S12L
A03032231 |  |  | 动能 | HVRC2P40FS-106 | 安费诺汽车连接系统（常州）有限公司 | 国产 | 普通端子 | 国产 普通端子 | 端子 | 普通端子 | 链式-压接端子 | 常州安费诺 | 30272 | 非开发件 | PC | S12L
A03032252 |  |  | 动能 | HVC2P80FS1-48-S1 | 安费诺汽车连接系统（常州）有限公司 | 国产 | 特殊端子 | 国产 特殊端子 | 端子 | 屏蔽件 | 压接式-屏蔽件 | 常州安费诺 | 30272 | 非开发件 | PC | F1
A03032253 |  |  | 动能 | HVMC2P12FSSE-15 | 安费诺汽车连接系统（常州）有限公司 | 国产 | 特殊端子 | 国产 特殊端子 | 端子 | 屏蔽件 | 压接式-屏蔽件 | 常州安费诺 | 30272 | 非开发件 | PC | F1
A03032257 |  |  | 动能 | MIPT3P13FV-05-02 | 安费诺汽车连接系统（常州）有限公司 | 国产 | 特殊端子 | 国产 特殊端子 | 端子 | 普通端子 | 单粒-焊接端子 | 常州安费诺 | 30272 | 非开发件 | PC | X1
A03032514 |  |  | 动能 | HVC2P28FS-01-08B-S1 | 安费诺汽车连接系统（常州）有限公司 | 国产 | 特殊端子 | 国产 | 端子 | 屏蔽件 | 压接式-屏蔽件 | 常州安费诺 | 30272 | 非开发件 | PC | W01新能源
A03032583 |  |  | 动能 | IPT2P06-01-16 | 安费诺汽车连接系统（常州）有限公司 | 国产 | 特殊端子 | 国产 特殊端子 | 端子 | 屏蔽件 | 压接式-屏蔽件 | 常州安费诺 | 30272 | 非开发件 | PC | F1
A03032584 |  |  | 动能 | IPT2P06-01-09 | 安费诺汽车连接系统（常州）有限公司 | 国产 | 特殊端子 | 国产 特殊端子 | 端子 | 屏蔽件 | 压接式-屏蔽件 | 常州安费诺 | 30272 | 非开发件 | PC | F1
A03032585 |  |  | 动能 | IPT2P06-01-15 | 安费诺汽车连接系统（常州）有限公司 | 国产 | 特殊端子 | 国产 特殊端子 | 端子 | 屏蔽件 | 压接式-屏蔽件 | 常州安费诺 | 30272 | 非开发件 | PC | F1
A03032756 |  |  | 动能 | MIPT2PFS-08-01 | 安费诺汽车连接系统（常州）有限公司 | 国产 | 防水栓 |  | 护套 | 防水配件 | 密封圈 | 常州安费诺 | 30272 | 非开发件 | PC | X04
A03032757 |  |  | 动能 | MIPT2PFS-07-01 | 安费诺汽车连接系统（常州）有限公司 | 国产 | 特殊端子 |  | 端子 | 屏蔽件 | 压接式-屏蔽件 | 常州安费诺 | 30272 | 非开发件 | PC | X04
A03032759 |  |  | 动能 | MIPT2PFS-06-01 | 安费诺汽车连接系统（常州）有限公司 | 国产 | 普通端子 |  | 端子 | 普通端子 | 单粒-焊接端子 | 常州安费诺 | 30272 | 非开发件 | PC | X04
A03032760 |  |  | 动能 | IPT2P80FS-10-2 | 安费诺汽车连接系统（常州）有限公司 | 国产 | 防水栓 |  | 护套 | 防水配件 | 密封圈 | 常州安费诺 | 30272 | 非开发件 | PC | X04
A03032844 |  |  | 动能 | CS04-10-40 | 安费诺汽车连接系统（常州）有限公司 | 国产 | 特殊端子 |  | 端子 | 普通端子 | 单粒-焊接端子 | 常州安费诺 | 30272 | 非开发件 | PC | F2 EV
A03032845 |  |  | 动能 | CS04-13-02 | 安费诺汽车连接系统（常州）有限公司 | 国产 | 普通端子 |  | 端子 | 普通端子 | 链式-压接端子 | 常州安费诺 | 30272 | 非开发件 | PC | F2 EV
A03032846 |  |  | 动能 | CS04-13-01 | 安费诺汽车连接系统（常州）有限公司 | 国产 | 普通端子 |  | 端子 | 普通端子 | 单粒-压接端子 | 常州安费诺 | 30272 | 非开发件 | PC | F2 EV
A03032860 |  |  | 动能 | CS04-13-09 | 安费诺汽车连接系统（常州）有限公司 | 国产 | 特殊端子 |  |  |  |  | 常州安费诺 | 30272 | 非开发件 | PC | F2 EV
A03033025 |  |  | 动能 | HVC2P10FS1-19-70-S1 | 安费诺汽车连接系统（常州）有限公司 | 国产 | 特殊端子 |  | 端子 | 屏蔽件 | 压接式-屏蔽件 | 常州安费诺 | 30272 | 非开发件 | PC | X04
A04032500 |  |  | 动能 | N210404016C-940 | 安费诺汽车连接系统（常州）有限公司 | 国产 | 水管 |  | 外购总成 | 水管总成 | 水管总成 | 常州安费诺 | 30272 | 非开发件 | PC | F2 EVR
A04032501 |  |  | 动能 | N210404016C-105 | 安费诺汽车连接系统（常州）有限公司 | 国产 | 水管 |  | 外购总成 | 水管总成 | 水管总成 | 常州安费诺 | 30272 | 非开发件 | PC | F2 EVR
A04032502 |  |  | 动能 | N210404016C-110 | 安费诺汽车连接系统（常州）有限公司 | 国产 | 水管 |  | 外购总成 | 水管总成 | 水管总成 | 常州安费诺 | 30272 | 非开发件 | PC | F2 EVR
A04032503 |  |  | 动能 | CS04-13-07 | 安费诺汽车连接系统（常州）有限公司 | 国产 | 橡胶件 |  | 防护材料类 | 橡胶件 | 闭口式-橡胶件 | 常州安费诺 | 30272 | 非开发件 | PC | F2 EVR
A05003319 |  |  | 动能 | CS04-13-11 | 安费诺汽车连接系统（常州）有限公司 | 国产 | 传感器 |  | 电器类 | 充电座配件 |  | 常州安费诺 | 30272 | 非开发件 | PC | F2 EVR
A07003011 |  |  | 动能 | HVMC2P12FV-23 | 安费诺汽车连接系统（常州）有限公司 | 国产 | 螺母系列 | 国产 螺母系列 螺栓 M8 | 辅件类 | 螺母系列 | 螺母 | 常州安费诺 | 30272 | 非开发件 | PC | D01（新能源）
A07003193 |  |  | 动能 | N210404017C | 安费诺汽车连接系统（常州）有限公司 |  | 三通管 |  |  |  |  | 常州安费诺 | 30272 | 非开发件 | PC | F2 EVR
A02033650 |  |  | 动能 | IPT2P80FS-03A-P150 | 安费诺汽车连接系统（常州）有限公司 |  | 护套配件 |  | 护套 | 护套配件 | 防触指 | 常州安费诺 | 30272 | 非开发件 | PC | #N/A
A02033649 |  |  | 动能 | IPT2P80FS-03B-P150 | 安费诺汽车连接系统（常州）有限公司 |  | 护套配件 |  | 护套 | 护套配件 | 防触指 | 常州安费诺 | 30272 | 非开发件 | PC | #N/A
A03031132 |  |  | 动能 | IPT2P70P-05 | 安费诺汽车连接系统（常州）有限公司 |  | 端子 |  | 端子 | 普通端子 | 单粒-压接端子 | 常州安费诺 | 30272 | 非开发件 | PC | X01
A03033213 |  |  | 动能 | MIPT3P13FV-03-03 | 安费诺汽车连接系统（常州）有限公司 |  | 特殊端子 |  |  |  |  | 常州安费诺 | 30272 | 非开发件 | PC | F1
A02034888 |  |  | 动能 | HVPC2P16MV250 | 安费诺汽车连接系统（常州）有限公司 |  | A02034888 |  |  |  |  | 常州安费诺 | 30272 | 非开发件 | PC | X1
A02034887 |  |  | 动能 | HVPC2P16MV150 | 安费诺汽车连接系统（常州）有限公司 |  | A02034887 |  |  |  |  | 常州安费诺 | 30272 | 非开发件 | PC | X1
A02100065 |  |  | 动能 | HVC5P63FS106 | 安费诺汽车连接系统（常州）有限公司 |  | A02100065 |  |  |  |  | 常州安费诺 | 30272 | 非开发件 | PC | M7
A02100064 |  |  | 动能 | HVPC2P16MS150S | 安费诺汽车连接系统（常州）有限公司 |  | A02100064 |  |  |  |  | 常州安费诺 | 30272 | 非开发件 | PC | F1
A02033463 |  |  | 动能 | HVPC2P16MV-H2 | 安费诺汽车连接系统（常州）有限公司 |  | 护套 |  |  |  |  | 常州安费诺 | 30272 | 非开发件 | PC | X1
A03032430 |  |  | 动能 | HVPC2P16MV-21 | 安费诺汽车连接系统（常州）有限公司 |  | 普通端子 |  |  |  |  | 常州安费诺 | 30272 | 非开发件 | PC | X1
A03032429 |  |  | 动能 | HVPC2P16MV-23 | 安费诺汽车连接系统（常州）有限公司 |  | 特殊端子 |  |  |  |  | 常州安费诺 | 30272 | 非开发件 | PC | X1
A03032428 |  |  | 动能 | HVPC2P16MV-27 | 安费诺汽车连接系统（常州）有限公司 |  | 特殊端子 |  |  |  |  | 常州安费诺 | 30272 | 非开发件 | PC | X1
A03032427 |  |  | 动能 | HVPC2P16MV-29 | 安费诺汽车连接系统（常州）有限公司 |  | 防水栓 |  |  |  |  | 常州安费诺 | 30272 | 非开发件 | PC | X1
A02033462 |  |  | 动能 | HVPC2P16MV-31 | 安费诺汽车连接系统（常州）有限公司 |  | 护套配件 |  |  |  |  | 常州安费诺 | 30272 | 非开发件 | PC | X1
A02033461 |  |  | 动能 | HVPC2P16MV-33 | 安费诺汽车连接系统（常州）有限公司 |  | 护套配件 |  |  |  |  | 常州安费诺 | 30272 | 非开发件 | PC | X1
A02032388 |  |  | 动能 | IPT2P80FS-03A-P150 | 安费诺汽车连接系统（常州）有限公司 |  | 护套配件 |  | 护套 | 护套配件 | 防触指 | 常州安费诺 | 30272 | 非开发件 | PC | X1
A02032387 |  |  | 动能 | IPT2P80FS-03B-P150 | 安费诺汽车连接系统（常州）有限公司 |  | 护套配件 |  | 护套 | 护套配件 | 防触指 | 常州安费诺 | 30272 | 非开发件 | PC | X1
A02032589 |  |  | 动能 | HVMC2P12FV-A21T | 安费诺汽车连接系统（常州）有限公司 |  | 护套 |  | 护套 | 护套 | 护套 | 常州安费诺 | 30272 | 非开发件 | PC | X1
A02033460 |  |  | 动能 | HVPC2P16MV-H1 | 安费诺汽车连接系统（常州）有限公司 |  | 护套 |  |  |  |  | 常州安费诺 | 30272 | 非开发件 | PC | X1
A10003003 |  |  | 动能 | 50146308 | 巴斯夫聚氨酯特种产品（国产）有限公司 | 国产 | 原材料 | 国产 原材料 | 基础物质材料 | 原材料 | PUR | BASF | 30130 | 非开发件 | G | H/X243（新能源）
A10003004 |  |  | 动能 | 50264561 | 巴斯夫聚氨酯特种产品（国产）有限公司 | 国产 | 原材料 | 国产 原材料 | 基础物质材料 | 原材料 | PUR | BASF | 30130 | 非开发件 | G | H/X243（新能源）
A02032879 |  |  | 动能 | 1613689-00-A | 宝德粤华（深圳）贸易有限公司 | 国产 | 防水配件 | 国产 防水配件 | 护套 | 防水配件 | 密封圈 | 深圳宝德 | 30356 | 非开发件 | PC | Tesla Model3/Y
A02012110 |  |  | 动能 | 967056-1 | 北京申泰克机电有限公司 | 进口 | 防水配件 | 进口 防水配件 兰 | 护套 | 防水配件 | 防水栓 | TE | 30062 | 非开发件 | PC | 料号管理系统
A06003592 |  |  | 动能 | YQ-76653 | 宾科精密部件（中国）有限公司 | 国产 | 特殊固定件 | 国产 特殊固定件 | 辅件类 | 螺母系列 | 螺钉 | 宾科 | 30299 | 非开发件 | PC | H/X243（新能源）
A03000540 |  |  | 动能 | RSD2D1447 | 沧州荣盛达电器有限公司 | 国产 | 孔式端子 | 国产 孔式端子 Sn M8 | 端子 | 普通端子 | 单粒-压接端子 | 沧州荣盛达 | 30135 | 非开发件 | PC | 料号管理系统
A03000874 |  |  | 动能 | M01-022 | 沧州荣盛达电器有限公司 | 国产 | 普通端子 | 国产 普通端子 Sn | 端子 | 普通端子 | 单粒-压接端子 | 沧州荣盛达 | 30135 | 非开发件 | PC | 车和家M01项目
A03030151 |  |  | 动能 | RSD2D1426 | 沧州荣盛达电器有限公司 | 国产 | 普通端子 | 国产 普通端子 | 端子 | 普通端子 | 单粒-压接端子 | 沧州荣盛达 | 30135 | 非开发件 | PC | D01（新能源）
A03030886 |  |  | 动能 | RSD2D1042B | 沧州荣盛达电器有限公司 | 国产 | 孔式端子 | 国产 孔式端子 Sn M8.5 | 端子 | 普通端子 | 单粒-压接端子 | 沧州荣盛达 | 30135 | 非开发件 | PC | X01（新能源）
A03030982 |  |  | 动能 | RSD2L0090C | 沧州荣盛达电器有限公司 | 国产 | 孔式端子 | 国产 孔式端子 | 端子 | 普通端子 | 单粒-压接端子 | 沧州荣盛达 | 30135 | 非开发件 | PC | X01（新能源）
A03030986 |  |  | 动能 | RSD2D1582 | 沧州荣盛达电器有限公司 | 国产 | 孔式端子 | 国产 孔式端子 Sn M7 | 端子 | 普通端子 | 单粒-压接端子 | 沧州荣盛达 | 30135 | 非开发件 | PC | X01（新能源）
A03031838 |  |  | 动能 | RSD2D1271 | 沧州荣盛达电器有限公司 | 国产 | 孔式端子 | 国产 孔式端子 | 端子 | 普通端子 | 单粒-压接端子 | 沧州荣盛达 | 30135 | 非开发件 | PC | W01
A03031852 |  |  | 动能 | RSD2L0262-2 | 沧州荣盛达电器有限公司 | 国产 | 孔式端子 | 国产 | 端子 | 普通端子 | 单粒-压接端子 | 沧州荣盛达 | 30135 | 非开发件 | PC | W01
A03031863 |  |  | 动能 | RSD2D2024 | 沧州荣盛达电器有限公司 | 国产 | 孔式端子 | 国产 | 端子 | 普通端子 | 单粒-压接端子 | 沧州荣盛达 | 30135 | 非开发件 | PC | W01
A03032009 |  |  | 动能 | RSD2D3754 | 沧州荣盛达电器有限公司 | 国产 | 孔式端子 | 国产 孔式端子 Sn M8 | 端子 | 普通端子 | 单粒-压接端子 | 沧州荣盛达 | 30135 | 非开发件 | PC | X01
A03032010 |  |  | 动能 | RSD2D3753 | 沧州荣盛达电器有限公司 | 国产 | 孔式端子 | 国产 孔式端子 Sn M6 | 端子 | 普通端子 | 单粒-压接端子 | 沧州荣盛达 | 30135 | 非开发件 | PC | X01
A03032011 |  |  | 动能 | RSD2D3752 | 沧州荣盛达电器有限公司 | 国产 | 孔式端子 | 国产 孔式端子 Sn M8 | 端子 | 普通端子 | 单粒-压接端子 | 沧州荣盛达 | 30135 | 非开发件 | PC | X01
A03032055 |  |  | 动能 | RSD2L0262-3 | 沧州荣盛达电器有限公司 | 国产 | 孔式端子 | 国产 孔式端子 | 端子 | 普通端子 | 单粒-压接端子 | 沧州荣盛达 | 30135 | 非开发件 | PC | 华人运通VC1
A03032116 |  |  | 动能 | RSD2L0203-2 | 沧州荣盛达电器有限公司 | 国产 | 孔式端子 | 国产 | 端子 | 普通端子 | 单粒-压接端子 | 沧州荣盛达 | 30135 | 非开发件 | PC | 华人运通VC1
A03032386 |  |  | 动能 | RSD2D1631 | 沧州荣盛达电器有限公司 | 国产 | 孔式端子 | 国产 孔式端子 | 端子 | 普通端子 | 单粒-压接端子 | 沧州荣盛达 | 30135 | 非开发件 | PC | W01新能源
A03032515 |  |  | 动能 | RSD2L0108I | 沧州荣盛达电器有限公司 | 国产 | 孔式端子 | 国产 孔式端子 Sn M6.5 | 端子 | 普通端子 | 单粒-压接端子 | 沧州荣盛达 | 30135 | 非开发件 | PC | X04
A03032593 |  |  | 动能 | K032784D-6-25 | 沧州荣盛达电器有限公司 | 国产 | 孔式端子 | 国产 孔式端子 | 端子 | 普通端子 | 单粒-压接端子 | 温州丰迪 | 30066 | 非开发件 | PC | F2 EV
A03032613 |  |  | 动能 | RSD2D1228 | 沧州荣盛达电器有限公司 | 国产 | 孔式端子 | 国产 孔式端子 | 端子 | 普通端子 | 单粒-压接端子 | 沧州荣盛达 | 30135 | 非开发件 | PC | X04
A03032734 |  |  | 动能 | RSD2D1645 | 沧州荣盛达电器有限公司 | 国产 | 端子 |  | 端子 | 普通端子 | 单粒-压接端子 | 沧州荣盛达 | 30135 | 非开发件 | PC | F2 EVR
A03033330 |  |  | 动能 | RSD2D2304 | 沧州荣盛达电器有限公司 |  | 特殊端子 |  | 端子 | 普通端子 | 单粒-压接端子 | 沧州荣盛达 | 30135 | 非开发件 | PC | 蔚来DOM SUV（新能源）
A06003542 |  |  | 动能 | A2235468200 | 沧州荣盛达电器有限公司 | 国产 | 支架 | 国产 支架 灰 DC01 | 固定及安装类 | 支架 | 金属支架 | 沧州荣盛达 | 30135 | 同步开发件 | PC | BR254/214
A06004005 |  |  | 动能 | A2145454400 | 沧州荣盛达电器有限公司 | 国产 | 支架 | 国产 支架 灰 DC01 | 固定及安装类 | 支架 | 金属支架 | 沧州荣盛达 | 30135 | 同步开发件 | PC | BR254/214
A06004042 |  |  | 动能 | X1-ZJ-07 | 沧州荣盛达电器有限公司 | 国产 | 支架 | 国产 支架 | 固定及安装类 | 支架 | 金属支架 | 沧州荣盛达 | 30135 | 非开发件 | PC | X1
A06004043 |  |  | 动能 | X1-ZJ-06 | 沧州荣盛达电器有限公司 | 国产 | 支架 | 国产 支架 | 固定及安装类 | 支架 | 金属支架 | 沧州荣盛达 | 30135 | 非开发件 | PC | X1
A06004044 |  |  | 动能 | X1 EV-ZJ-05 | 沧州荣盛达电器有限公司 | 国产 | 支架 | 国产 支架 | 固定及安装类 | 支架 | 金属支架 | 沧州荣盛达 | 30135 | 非开发件 | PC | X1
A06004045 |  |  | 动能 | X1-ZJ-04 | 沧州荣盛达电器有限公司 | 国产 | 支架 | 国产 支架 | 固定及安装类 | 支架 | 金属支架 | 沧州荣盛达 | 30135 | 非开发件 | PC | X1
A06004046 |  |  | 动能 | X1-ZJ-03 | 沧州荣盛达电器有限公司 | 国产 | 支架 | 国产 支架 | 固定及安装类 | 支架 | 金属支架 | 沧州荣盛达 | 30135 | 非开发件 | PC | X1
A06004047 |  |  | 动能 | X1-ZJ-02 | 沧州荣盛达电器有限公司 | 国产 | 支架 | 国产 支架 | 固定及安装类 | 支架 | 金属支架 | 沧州荣盛达 | 30135 | 非开发件 | PC | X1
A06004048 |  |  | 动能 | X1-ZJ-01 | 沧州荣盛达电器有限公司 | 国产 | 支架 | 国产 支架 | 固定及安装类 | 支架 | 金属支架 | 沧州荣盛达 | 30135 | 同步开发件 | PC | X1
A06004050 |  |  | 动能 | F1-ZJ-03 | 沧州荣盛达电器有限公司 | 国产 | 支架 | 国产 支架 | 固定及安装类 | 支架 | 金属支架 | 沧州荣盛达 | 30135 | 非开发件 | PC | F1
A06004051 |  |  | 动能 | F1-ZJ-02 | 沧州荣盛达电器有限公司 | 国产 | 支架 | 国产 支架 | 固定及安装类 | 支架 | 金属支架 | 沧州荣盛达 | 30135 | 非开发件 | PC | F1
A06004052 |  |  | 动能 | F1-ZJ-01 | 沧州荣盛达电器有限公司 | 国产 | 支架 | 国产 支架 | 固定及安装类 | 支架 | 金属支架 | 沧州荣盛达 | 30135 | 非开发件 | PC | F1
A06004122 |  |  | 动能 | X1 EVEV-ZJ-02 | 沧州荣盛达电器有限公司 | 国产 | 支架 | 国产 支架 | 固定及安装类 | 支架 | 金属支架 | 沧州荣盛达 | 30135 | 非开发件 | PC | X1EV
A06004211 |  |  | 动能 | F1-HB-01 | 沧州荣盛达电器有限公司 | 国产 | 支架 | 国产 支架 | 固定及安装类 | 支架 | 塑料支架 | 沧州荣盛达 | 30135 | 非开发件 | PC | F1
A06004121 |  |  | 动能 | X1EV-ZJ-03 | 沧州荣盛达电器有限公司 |  | 支架 |  | 固定及安装类 | 支架 | 金属支架 | 沧州荣盛达 | 30135 | 非开发件 | PC | X1EV
A03032677 |  |  | 动能 | RSD2D1655 | 沧州荣盛达电器有限公司 |  | A03032677 |  | 端子 | 普通端子 | 单粒-压接端子 | 沧州荣盛达 | 30135 | 非开发件 | PC | 集度 Venus
A06004477 |  |  | 动能 | X0-ZJ-01-1 | 沧州荣盛达电器有限公司 |  | 支架 |  | 固定及安装类 | 支架 | 塑料支架 | 沧州荣盛达 | 30135 | 非开发件 | PC | X1
A06004475 |  |  | 动能 | X0-ZJ-02 | 沧州荣盛达电器有限公司 |  | 支架 |  | 固定及安装类 | 支架 | 金属支架 | 沧州荣盛达 | 30135 | 非开发件 | PC | X1
A06004476 |  |  | 动能 | X0-ZJ-01 | 沧州荣盛达电器有限公司 |  | 支架 |  | 固定及安装类 | 支架 | 金属支架 | 沧州荣盛达 | 30135 | 非开发件 | PC | X1
A06004474 |  |  | 动能 | X0-ZJ-01-2 | 沧州荣盛达电器有限公司 |  | 支架 |  | 固定及安装类 | 支架 | 塑料支架 | 沧州荣盛达 | 30135 | 非开发件 | PC | X1
A05003036 |  |  | 动能 | A05003036 | 代理商：天津市奥强电子商贸有限公司 生产商：PEC太平洋精工 |  | 保险丝 |  | 电器类 | 保险丝 | 保险丝 | 太平洋 | 30065 | 非开发件 | PC | H/X243（新能源）
A01004819 |  |  | 动能 | QBP21-E-SIR 600/1000V 50.0 1615/0.21橙 | 单芯线 |  | 单芯线 | 国产 单芯线 50.0 橙 | 导线类 | 单芯线 | 单芯线-屏蔽线 | FORCE | 30020 | 非开发件 | M | M01（新能源）
A02032829 |  |  | 动能 | 1N3972162 | 德科斯米尔（沈阳）汽车系统有限公司 | 进口 | 特殊护套配件 | 进口 特殊护套配件 | 护套 | 护套配件 | 防尘盖 | DRAXLMAIER | 30091 | 非开发件 | PC | SE316/8CM_B
A02032830 |  |  | 动能 | 1N3972161 | 德科斯米尔（沈阳）汽车系统有限公司 | 进口 | 特殊护套配件 | 进口 特殊护套配件 | 护套 | 护套配件 | 尾盖 | DRAXLMAIER | 30091 | 非开发件 | PC | SE316/8CM_B
A02032832 |  |  | 动能 | 1N3972740 | 德科斯米尔（沈阳）汽车系统有限公司 | 进口 | 特殊护套配件 | 进口 特殊护套配件 | 护套 | 防水配件 | 密封圈 | DRAXLMAIER | 30091 | 非开发件 | PC | SE316/8CM_B
A04030197 |  |  | 动能 | A0005429200 | 德科斯米尔（沈阳）汽车系统有限公司 | 进口 | 橡胶件 | 进口 橡胶件 黑 | 防护材料类 | 橡胶件 | 闭口式-橡胶件 | DRAXLMAIER | 30091 | 非开发件 | PC | H/X243（新能源）
A08004265 |  |  | 动能 | 1N3915563A | 德科斯米尔（沈阳）汽车系统有限公司 | 进口 | 特殊外购总成件 | 进口 特殊外购总成件 | 电器类 | 充电座 | 充电座 | DRAXLMAIER | 30091 | 定制开发件 | PC | SE316/8CM_B
A08004266 |  |  | 动能 | 1N3915563G | 德科斯米尔（沈阳）汽车系统有限公司 | 进口 | AC充电座总成 |  | 电器类 | 充电座 | 充电座 | DRAXLMAIER | 30091 | 定制开发件 | PC | VW316/8CM_B
A02033969 |  |  | 动能 | 1N3972509K | 德科斯米尔（沈阳）汽车系统有限公司 |  | 护套配件 | 护套配件 | 护套 | 护套配件 | 尾盖 | DRAXLMAIER | 30091 | 非开发件 | PC | 大众安徽+VW316/8
A02033968 |  |  | 动能 | 1N3972510F | 德科斯米尔（沈阳）汽车系统有限公司 |  | 护套配件 | 护套配件 | 护套 | 护套配件 | 尾盖 | DRAXLMAIER | 30091 | 非开发件 | PC | 大众安徽+VW316/8
A04030732 |  |  | 动能 | 51036-00041-00 | 德莎胶带（上海）有限公司 | 进口 | 胶带 | 进口 胶带 橙 | 防护材料类 | 胶带 | 布基胶带 | 上海德莎 | 30088 | 非开发件 | M | L550&551 HV高压
A04030742 |  |  | 动能 | 51036-00000-00 | 德莎胶带（上海）有限公司 | 进口 | 胶带 | 进口 胶带 黑 | 防护材料类 | 胶带 | 布基胶带 | 上海德莎 | 30088 | 非开发件 | M | L550&551 HV高压
A01003012 |  |  | 动能 | FHLR2XC2X/T150/2.5/橙 | 东莞日新（代理商：苏州柒睦电子科技有限公司） | 国产 | 屏蔽线 | 国产 屏蔽线 FHLR2XC2X-T150 2.5 橙 | 导线类 | 单芯线 | 单芯线-屏蔽线 | 东莞日新 | 30219 | 非开发件 | M | IP34-P1
A01003144 |  |  | 动能 | FHLR2XC2X/T150/3.0/橙 | 东莞日新（代理商：苏州柒睦电子科技有限公司） | 国产 | 屏蔽线 | 国产 屏蔽线 FHLR2XC2X 3.0 橙 | 导线类 | 单芯线 | 单芯线-屏蔽线 | 东莞日新 | 30219 | 非开发件 | M | EP22 MCE（新能源）
A04032127 |  |  | 动能 | KT-723025-9/325 | 东莞市凯泰汽车零部件有限公司 | 国产 | 套管 | 国产 套管 | 防护材料类 | 套管 | 闭口式编织套管 | 东莞凯泰 | 30329 | 非开发件 | PC | X01（新能源）
A04032128 |  |  | 动能 | KT-723025-9/200 | 东莞市凯泰汽车零部件有限公司 | 国产 | 套管 | 国产 套管 | 防护材料类 | 套管 | 闭口式编织套管 | 东莞凯泰 | 30329 | 非开发件 | PC | X01（新能源）
A04032918 |  |  | 动能 | KT-643025-8/235 | 东莞市凯泰汽车零部件有限公司 |  | 编织网管 |  | 防护材料类 | 套管 | 闭口式编织套管 | 东莞凯泰 | 30329 | 非开发件 | PC | X04
A04032919 |  |  | 动能 | KT-643025-8/325 | 东莞市凯泰汽车零部件有限公司 |  | 编织网管 |  | 防护材料类 | 套管 | 闭口式编织套管 | 东莞凯泰 | 30329 | 非开发件 | PC | X04
A04030057 |  |  | 动能 | A0109970852 | 弗兰科希管件系统（上海）有限公司 | 进口 | 波纹管 | 进口 波纹管 PA6-MOD 16.5 橙 | 防护材料类 | 波纹管 | 闭口式-波纹管 | FRANKISCHE | 30079 | 非开发件 | M | 新能源H/X243项目
A04030691 |  |  | 动能 | 39702900 | 弗兰科希管件系统（上海）有限公司 | 国产 | 波纹管 | 国产 波纹管 橙 | 防护材料类 | 波纹管 | 闭口式-波纹管 | FRANKISCHE | 30079 | 非开发件 | M | L550&551 HV高压
A06000006 |  |  | 动能 | 126-00207 | 海尔曼太通（无锡）电器配件有限公司 | 国产 | 卡扣 | 国产 卡扣 7*12 黑 | 固定及安装类 | 扎带 | 扎带 | HELLERMANNTYTON | 30072 | 非开发件 | PC | 料号管理系统
A06000022 |  |  | 动能 | 157-00210 | 海尔曼太通（无锡）电器配件有限公司 | 国产 | 卡扣 | 国产 卡扣 | 固定及安装类 | 卡扣 | 螺柱卡扣 | HELLERMANNTYTON | 30072 | 非开发件 | PC | 料号管理系统
A06000087 |  |  | 动能 | 156-00777 | 海尔曼太通（无锡）电器配件有限公司 | 国产 | 卡扣 | 国产 卡扣 D15-18 黑 | 固定及安装类 | 卡扣 | 水管卡扣 | HELLERMANNTYTON | 30072 | 非开发件 | PC | 料号管理系统
A06000088 |  |  | 动能 | 156-01464 | 海尔曼太通（无锡）电器配件有限公司 | 国产 | 卡扣 | 国产 卡扣 D6.2-7.0*12-13，0.6-5 黑 | 固定及安装类 | 扎带 | 扎带 | HELLERMANNTYTON | 30072 | 非开发件 | PC | 料号管理系统
A06000098 |  |  | 动能 | 150-55098 | 海尔曼太通（无锡）电器配件有限公司 | 进口 | 卡扣 | 进口 卡扣 M6 黑 | 固定及安装类 | 卡扣 | 一字卡扣 | HELLERMANNTYTON | 30072 | 非开发件 | PC | 料号管理系统
A06000142 |  |  | 动能 | 155-30602 | 海尔曼太通（无锡）电器配件有限公司 | 进口 | 卡扣 |  | 固定及安装类 | 卡扣 | 螺柱卡扣 | HELLERMANNTYTON | 30072 | 非开发件 | PC | 料号管理系统
A06000202 |  |  | 动能 | 157-00224 | 海尔曼太通（无锡）电器配件有限公司 | 进口 | 扎带 | 进口 扎带 D6.2*12，0.6-6.75 黑 | 固定及安装类 | 扎带 | 扎带 | HELLERMANNTYTON | 30072 | 非开发件 | PC | 料号管理系统
A06000221 |  |  | 动能 | 111-00580 | 海尔曼太通（无锡）电器配件有限公司 | 国产 | 扎带 | 国产 扎带 D5-105 白 | 固定及安装类 | 扎带 | 扎带 | HELLERMANNTYTON | 30072 | 非开发件 | PC | 料号管理系统
A06000243 |  |  | 动能 | 150-92600 | 海尔曼太通（无锡）电器配件有限公司 | 进口 | 卡扣 | 进口 卡扣 1.0-3.0mm 黑 | 固定及安装类 | 卡扣 | 钣金孔卡扣 | HELLERMANNTYTON | 30072 | 非开发件 | PC | 料号管理系统
A06000271 |  |  | 动能 | 157-00014 | 海尔曼太通（无锡）电器配件有限公司 | 进口 | 卡扣 | 进口 卡扣 D6.2*12.2 黑 | 固定及安装类 | 扎带 | 扎带 | HELLERMANNTYTON | 30072 | 非开发件 | PC | 大众T-CROSS项目
A06000288 |  |  | 动能 | 151-07900 | 海尔曼太通（无锡）电器配件有限公司 | 进口 | 卡扣 | 进口 卡扣 D6.3*10 黑 | 固定及安装类 | 卡扣 | 一字卡扣 | HELLERMANNTYTON | 30072 | 非开发件 | PC | 大众T-CROSS项目
A06000334 |  |  | 动能 | 157-00216 | 海尔曼太通（无锡）电器配件有限公司 | 进口 | 扎带 | 进口 扎带 M6.5,0.6-6.0mm 黑 | 固定及安装类 | 扎带 | 扎带 | HELLERMANNTYTON | 30072 | 非开发件 | PC | 通用K218项目
A06000357 |  |  | 动能 | 157-00033 | 海尔曼太通（无锡）电器配件有限公司 | 进口 | 扎带 | 进口 扎带 D6.3-7,0.7-3.0mm 黑 | 固定及安装类 | 扎带 | 扎带 | HELLERMANNTYTON | 30072 | 非开发件 | PC | 奔驰V213项目
A06000413 |  |  | 动能 | 157-00143 | 海尔曼太通（无锡）电器配件有限公司 | 国产 | 扎带 | 国产 扎带 D6.2/7*12/13,0.6-6.75 黑 | 固定及安装类 | 扎带 | 扎带 | HELLERMANNTYTON | 30072 | 非开发件 | PC | 通用K218项目
A06000415 |  |  | 动能 | 157-00218 | 海尔曼太通（无锡）电器配件有限公司 | 进口 | 扎带 | 进口 扎带 D6.2/7*12/13,0.6-8.25 黑 | 固定及安装类 | 扎带 | 扎带 | HELLERMANNTYTON | 30072 | 非开发件 | PC | 通用K218项目
A06000425 |  |  | 动能 | 151-03200 | 海尔曼太通（无锡）电器配件有限公司 | 进口 | 卡扣 | 进口 卡扣 D6.3-7,0.8-4.5 黑 | 固定及安装类 | 卡扣 | 一字卡扣 | HELLERMANNTYTON | 30072 | 非开发件 | PC | 大众Octavia A8项目
A06003048 |  |  | 动能 | 126-00312 | 海尔曼太通（无锡）电器配件有限公司 |  | 扎带 |  | 固定及安装类 | 扎带 | 扎带 | HELLERMANNTYTON | 30072 | 非开发件 | PC | 江淮S4项目
A06003056 |  |  | 动能 | 150-21297 | 海尔曼太通（无锡）电器配件有限公司 | 进口 | 扎带 | 进口 扎带 PA66，D5 黑 | 固定及安装类 | 卡扣 | 螺柱卡扣 | HELLERMANNTYTON | 30072 | 非开发件 | PC | 大众VW316 SUVe项目
A06003103 |  |  | 动能 | 156-01123 | 海尔曼太通（无锡）电器配件有限公司 | 国产 | 扎带 | 国产 扎带 D6.2 黑 | 固定及安装类 | 扎带 | 扎带 | HELLERMANNTYTON | 30072 | 非开发件 | PC | 车和家M01项目
A06003119 |  |  | 动能 | 157-00279 | 海尔曼太通（无锡）电器配件有限公司 |  | 卡扣 |  | 固定及安装类 | 扎带 | 扎带 | HELLERMANNTYTON | 30072 | 非开发件 | PC | M31T
A06003131 |  |  | 动能 | 156-01020 | 海尔曼太通（无锡）电器配件有限公司 | 进口 | 卡扣 | 进口 卡扣 M5-6 黑 | 固定及安装类 | 卡扣 | 螺柱卡扣 | HELLERMANNTYTON | 30072 | 非开发件 | PC | H/X243（新能源）
A06003132 |  |  | 动能 | 111-01623 | 海尔曼太通（无锡）电器配件有限公司 | 进口 | 扎带 | 进口 扎带 NA 黑 | 固定及安装类 | 扎带 | 扎带 | HELLERMANNTYTON | 30072 | 非开发件 | PC | H/X243（新能源）
A06003133 |  |  | 动能 | A0069971690 | 海尔曼太通（无锡）电器配件有限公司 | 进口 | 卡扣 | 进口 卡扣 D6.5-7.0，0.75-3.0 黑 | 固定及安装类 | 扎带 | 扎带 | HELLERMANNTYTON | 30072 | 非开发件 | PC | H/X243（新能源）
A06003224 |  |  | 动能 | 157-00197 | 海尔曼太通（无锡）电器配件有限公司 | 进口 | 扎带 | 进口 扎带 D6.5，0.6-3.75 黑 | 固定及安装类 | 扎带 | 扎带 | HELLERMANNTYTON | 30072 | 非开发件 | PC | U540C
A06003250 |  |  | 动能 | 151-01403 | 海尔曼太通（无锡）电器配件有限公司 | 国产 | 卡扣 |  | 固定及安装类 | 卡扣 | 一字卡扣 | HELLERMANNTYTON | 30072 | 非开发件 | PC | U540C
A06003398 |  |  | 动能 | 150-55850 | 海尔曼太通（无锡）电器配件有限公司 | 进口 | 卡扣 | 进口 卡扣 0.7-3.0，D4.5-5.0 黑 | 固定及安装类 | 扎带 | 扎带 | HELLERMANNTYTON | 30072 | 非开发件 | PC | 奔驰 PA
A06003471 |  |  | 动能 | 157-00253 | 海尔曼太通（无锡）电器配件有限公司 |  | 扎带 |  | 固定及安装类 | 扎带 | 扎带 | HELLERMANNTYTON | 30072 | 非开发件 | PC | 9BYX
A06003501 |  |  | 动能 | 117-08070 | 海尔曼太通（无锡）电器配件有限公司 | 进口 | 扎带 | 进口 扎带 1.5-55 黑 | 固定及安装类 | 扎带 | 扎带 | HELLERMANNTYTON | 30072 | 非开发件 | PC | H/X243（新能源）
A06003502 |  |  | 动能 | 156-00306 | 海尔曼太通（无锡）电器配件有限公司 | 进口 | 卡扣 | 进口 卡扣 45 黑 | 固定及安装类 | 卡扣 | 水管卡扣 | HELLERMANNTYTON | 30072 | 非开发件 | PC | H/X243（新能源）
A06003506 |  |  | 动能 | 126-00298 | 海尔曼太通（无锡）电器配件有限公司 |  | 卡扣 |  | 固定及安装类 | 扎带 | 扎带 | HELLERMANNTYTON | 30072 | 非开发件 | PC | AP32
A06003510 |  |  | 动能 | 151-01852 | 海尔曼太通（无锡）电器配件有限公司 | 国产 | 扎带 | 国产 扎带 7*12 黑 | 固定及安装类 | 卡扣 | 一字卡扣 | HELLERMANNTYTON | 30072 | 非开发件 | PC | AP32
A06003528 |  |  | 动能 | 118-00098 | 海尔曼太通（无锡）电器配件有限公司 | 国产 | 扎带 | 国产 扎带 1.6-50 黑 | 固定及安装类 | 扎带 | 扎带 | HELLERMANNTYTON | 30072 | 非开发件 | PC | NEW PASSAT
A06003529 |  |  | 动能 | 156-00669 | 海尔曼太通（无锡）电器配件有限公司 | 国产 | 扎带 | 国产 扎带 1-45mm 黑 | 固定及安装类 | 扎带 | 扎带 | HELLERMANNTYTON | 30072 | 非开发件 | PC | NEW PASSAT
A06003555 |  |  | 动能 | WHT009997 | 海尔曼太通（无锡）电器配件有限公司 | 进口 | 扎带 | 进口 扎带 | 固定及安装类 | 卡扣 | 一字卡扣 | HELLERMANNTYTON | 30072 | 非开发件 | PC | MEB（新能源）
A06003568 |  |  | 动能 | 10A971615E | 海尔曼太通（无锡）电器配件有限公司 | 进口 | 支架 | 进口 支架 黑 | 固定及安装类 | 支架 | 塑料支架 | HELLERMANNTYTON | 30072 | 非开发件 | PC | NEO
A06003570 |  |  | 动能 | 157-00245 | 海尔曼太通（无锡）电器配件有限公司 | 国产 | 卡扣 | 国产 卡扣 φ6.2-φ13.0 黑 | 固定及安装类 | 扎带 | 扎带 | HELLERMANNTYTON | 30072 | 非开发件 | PC | CX727
A06003573 |  |  | 动能 | 3D0971838N | 海尔曼太通（无锡）电器配件有限公司 | 国产 | 卡扣 | 国产 卡扣 φ6.5-φ7 黑 | 固定及安装类 | 扎带 | 扎带 | HELLERMANNTYTON | 30072 | 非开发件 | PC | BSUV PA
A06003579 |  |  | 动能 | 151-00848 | 海尔曼太通（无锡）电器配件有限公司 | 国产 | 卡扣 | 国产 卡扣 10*6 黑 | 固定及安装类 | 卡扣 | 一字卡扣 | HELLERMANNTYTON | 30072 | 非开发件 | PC | BSUV PA
A06003606 |  |  | 动能 | 157-00221 | 海尔曼太通（无锡）电器配件有限公司 | 进口 | 扎带 | 进口 扎带 孔径6.2 x 12.2 mm, 6.5 x 12.5 mm, 6. | 固定及安装类 | 卡扣 | 一字卡扣 | HELLERMANNTYTON | 30072 | 非开发件 | PC | 9BQX
A06003628 |  |  | 动能 | 111-00569 | 海尔曼太通（无锡）电器配件有限公司 | 国产 | 扎带 | 国产 扎带 黑 | 固定及安装类 | 扎带 | 扎带 | HELLERMANNTYTON | 30072 | 非开发件 | PC | L550
A06003657 |  |  | 动能 | 157-00211 | 海尔曼太通（无锡）电器配件有限公司 | 国产 | 扎带 | 国产 扎带 | 固定及安装类 | 卡扣 | 螺柱卡扣 | HELLERMANNTYTON | 30072 | 非开发件 | PC | AP32
A06003662 |  |  | 动能 | 157-00331 | 海尔曼太通（无锡）电器配件有限公司 | 国产 | 扎带 | 国产 扎带 6.1 - 7.0 mm, 6.35 mm (hexagonal) | 固定及安装类 | 卡扣 |  | HELLERMANNTYTON | 30072 | 非开发件 | PC | 9BUX
A06003690 |  |  | 动能 | T80ROSLPSB8U | 海尔曼太通（无锡）电器配件有限公司 | 进口 | 卡扣 | 进口 卡扣 M8螺柱 黑 | 固定及安装类 | 卡扣 | 螺柱卡扣 | HELLERMANNTYTON | 30072 | 非开发件 | PC | BR254/214
A06003725 |  |  | 动能 | 111-00824 | 海尔曼太通（无锡）电器配件有限公司 | 进口 | 扎带 | 进口 扎带 灰 | 固定及安装类 | 扎带 | 扎带 | HELLERMANNTYTON | 30072 | 非开发件 | PC | L550&551 HV高压
A06003726 |  |  | 动能 | 157-00069 | 海尔曼太通（无锡）电器配件有限公司 | 国产 | 卡扣 | 国产 卡扣 | 固定及安装类 | 卡扣 | 一字卡扣 | HELLERMANNTYTON | 30072 | 非开发件 | PC | L550&551 HV高压
A06003727 |  |  | 动能 | 111-05220 | 海尔曼太通（无锡）电器配件有限公司 | 国产 | 扎带 | 国产 扎带 自然色 | 固定及安装类 | 扎带 | 扎带 | HELLERMANNTYTON | 30072 | 非开发件 | PC | L550&551 HV高压
A06003728 |  |  | 动能 | 114-12179 | 海尔曼太通（无锡）电器配件有限公司 | 国产 | 扎带 | 国产 扎带 黄 | 固定及安装类 | 扎带 | 扎带 | HELLERMANNTYTON | 30072 | 非开发件 | PC | L550&551 HV高压
A06003731 |  |  | 动能 | 156-00407 | 海尔曼太通（无锡）电器配件有限公司 | 进口 | 扎带 | 进口 扎带 灰 | 固定及安装类 | 卡扣 | 螺柱卡扣 | HELLERMANNTYTON | 30072 | 非开发件 | PC | L550&551 HV高压
A06003732 |  |  | 动能 | 156-01466 | 海尔曼太通（无锡）电器配件有限公司 | 进口 | 扎带 | 进口 扎带 黑 | 固定及安装类 | 卡扣 | 螺柱卡扣 | HELLERMANNTYTON | 30072 | 非开发件 | PC | L550&551 HV高压
A06003733 |  |  | 动能 | 157-00229 | 海尔曼太通（无锡）电器配件有限公司 | 进口 | 卡扣 | 进口 卡扣 灰 | 固定及安装类 | 卡扣 | 螺柱卡扣 | HELLERMANNTYTON | 30072 | 非开发件 | PC | L550&551 HV高压
A06003735 |  |  | 动能 | 126-00100 | 海尔曼太通（无锡）电器配件有限公司 | 国产 | 卡扣 | 国产 卡扣 | 固定及安装类 | 卡扣 |  | HELLERMANNTYTON | 30072 | 非开发件 | PC | L550&551 HV高压
A06003752 |  |  | 动能 | 157-00040 | 海尔曼太通（无锡）电器配件有限公司 | 进口 | 卡扣 | 进口 卡扣 T10螺柱 黑 | 固定及安装类 | 卡扣 | 螺柱卡扣 | HELLERMANNTYTON | 30072 | 非开发件 | PC | BR254/214
A06003753 |  |  | 动能 | 133-02580 | 海尔曼太通（无锡）电器配件有限公司 | 国产 | 卡扣 | 国产 卡扣 NA 黑 | 固定及安装类 | 支架 | 塑料支架 | HELLERMANNTYTON | 30072 | 非开发件 | PC | BR254/214
A06003844 |  |  | 动能 | 151-01330 | 海尔曼太通（无锡）电器配件有限公司 | 进口 | 扎带 |  | 固定及安装类 | 卡扣 |  | HELLERMANNTYTON | 30072 | 非开发件 | PC | GEN5 Battery
A06003898 |  |  | 动能 | 156-00756 | 海尔曼太通（无锡）电器配件有限公司 | 进口 | 扎带 | 进口 扎带 孔径4.5 - 5.0 mm，板厚0.7 - 3 mm 灰 | 固定及安装类 | 卡扣 |  | HELLERMANNTYTON | 30072 | 非开发件 | PC | M282
A06003939 |  |  | 动能 | 156-02972 | 海尔曼太通（无锡）电器配件有限公司 | 国产 | 卡扣 | 国产 卡扣 | 固定及安装类 | 卡扣 |  | HELLERMANNTYTON | 30072 | 非开发件 | PC | X01（新能源）
A06004009 |  |  | 动能 | 157-00185 | 海尔曼太通（无锡）电器配件有限公司 | 国产 | 扎带 | 国产 扎带 孔径7.0mm±0.2mm 黑 | 固定及安装类 | 卡扣 |  | HELLERMANNTYTON | 30072 | 非开发件 | PC | D2UC-2
A06004018 |  |  | 动能 | 156-01710 | 海尔曼太通（无锡）电器配件有限公司 | 国产 | 卡扣 | 国产 扎带 | 固定及安装类 | 卡扣 | 螺柱卡扣 | HELLERMANNTYTON | 30072 | 非开发件 | PC | X1
A06004105 |  |  | 动能 | 151-01036 | 海尔曼太通（无锡）电器配件有限公司 | 国产 | 卡扣 | 国产 卡扣 7.0 x 12.0 mm 黑 | 固定及安装类 | 卡扣 | 一字卡扣 | HELLERMANNTYTON | 30072 | 非开发件 | PC | X01（新能源）
A06004115 |  |  | 动能 | 151-02814 | 海尔曼太通（无锡）电器配件有限公司 | 国产 | 卡扣 | 国产 卡扣 孔径6.2 x 12.2 mm, 6.5 x 12.5 mm, 6. | 固定及安装类 | 卡扣 | 一字卡扣 | HELLERMANNTYTON | 30072 | 非开发件 | PC | E2LB-2
A06004169 |  |  | 动能 | 157-00207 | 海尔曼太通（无锡）电器配件有限公司 | 进口 | 扎带 | 进口 扎带 M5，T5 黑 | 固定及安装类 | 卡扣 | 螺柱卡扣 | HELLERMANNTYTON | 30072 | 非开发件 | PC | C1UL-2
A06004188 |  |  | 动能 | 156-00548 | 海尔曼太通（无锡）电器配件有限公司 | 国产 | 扎带 | 国产 扎带 1-3mm板厚 黑 | 固定及安装类 | 卡扣 | 钣金孔卡扣 | HELLERMANNTYTON | 30072 | 非开发件 | PC | W01
A06004360 |  |  | 动能 | 156-00634 | 海尔曼太通（无锡）电器配件有限公司 | 国产 | 扎带 | 国产 扎带 孔径6.4 - 7.1 mm 黑 | 固定及安装类 | 卡扣 |  | HELLERMANNTYTON | 30072 | 非开发件 | PC | 华人运通VC1
A06004370 |  |  | 动能 | 3B0971848H | 海尔曼太通（无锡）电器配件有限公司 | 国产 | 卡扣 | 国产 卡扣 孔径6.5 - 7.0 mm 黑 | 固定及安装类 | 卡扣 |  | HELLERMANNTYTON | 30072 | 非开发件 | PC | 大众安徽+VW316/8
A06004391 |  |  | 动能 | 126-00168 | 海尔曼太通（无锡）电器配件有限公司 | 国产 | 扎带 | 国产 扎带 | 固定及安装类 | 卡扣 |  | HELLERMANNTYTON | 30072 | 非开发件 | PC | F1
A06004444 |  |  | 动能 | 157-04099 | 海尔曼太通（无锡）电器配件有限公司 | 国产 | 扎带 | 国产 扎带 孔径6.1 - 6.9 mm 黑 | 固定及安装类 | 卡扣 |  | HELLERMANNTYTON | 30072 | 非开发件 | PC | Audi A+SUVe
A06004467 |  |  | 动能 | 157-00395 | 海尔曼太通（无锡）电器配件有限公司 | 国产 | 卡扣 | 国产 卡扣 M6，T6 自然色 | 固定及安装类 | 卡扣 | 螺柱卡扣 | HELLERMANNTYTON | 30072 | 非开发件 | PC | S12L
A06004511 |  |  | 动能 | LAA-ZJ05 | 海尔曼太通（无锡）电器配件有限公司 | 国产 | 支架 | 国产 支架 | 固定及安装类 | 支架 | 塑料支架 | HELLERMANNTYTON | 30072 | 非开发件 | PC | X01（新能源）
A06004512 |  |  | 动能 | LAA-ZJ04 | 海尔曼太通（无锡）电器配件有限公司 | 国产 | 支架 | 国产 支架 | 固定及安装类 | 支架 | 塑料支架 | HELLERMANNTYTON | 30072 | 非开发件 | PC | X01（新能源）
A06004513 |  |  | 动能 | LAA-ZJ03 | 海尔曼太通（无锡）电器配件有限公司 | 国产 | 支架 | 国产 支架 橙 PA6GF30 | 固定及安装类 | 支架 | 塑料支架 | HELLERMANNTYTON | 30072 | 非开发件 | PC | X01（新能源）
A06004524 |  |  | 动能 | 156-02682 | 海尔曼太通（无锡）电器配件有限公司 | 国产 | 扎带 | 国产 扎带 | 固定及安装类 | 卡扣 | 螺柱卡扣 | HELLERMANNTYTON | 30072 | 非开发件 | PC | F1
A06004568 |  |  | 动能 | 156-02420 | 海尔曼太通（无锡）电器配件有限公司 | 进口 | 扎带 | 进口 | 固定及安装类 |  |  | HELLERMANNTYTON | 30072 | 非开发件 | PC | W01
A06004570 |  |  | 动能 | 156-01461 | 海尔曼太通（无锡）电器配件有限公司 | 国产 | 卡扣 | 国产 卡扣 | 固定及安装类 | 卡扣 |  | HELLERMANNTYTON | 30072 | 非开发件 | PC | Tesla Model3/Y
A06004574 |  |  | 动能 | 156-02992 | 海尔曼太通（无锡）电器配件有限公司 | 国产 | 扎带 | 国产 扎带 | 固定及安装类 |  |  | HELLERMANNTYTON | 30072 | 非开发件 | PC | X1 EV
A06004774 |  |  | 动能 | 151-03023 | 海尔曼太通（无锡）电器配件有限公司 | 国产 | 卡扣 | 国产 卡扣 孔径10X10 橙 | 固定及安装类 |  |  | HELLERMANNTYTON | 30072 | 非开发件 | PC | W01新能源
A06004977 |  |  | 动能 | 156-00757 | 海尔曼太通（无锡）电器配件有限公司 | 国产 | 卡扣 | 国产 卡扣 M5,T5 黑 | 固定及安装类 |  |  | HELLERMANNTYTON | 30072 | 非开发件 | PC | S12L
A06004996 |  |  | 动能 | 133-05884 | 海尔曼太通（无锡）电器配件有限公司 | 国产 | Clip 卡钉 |  | 固定及安装类 |  |  | HELLERMANNTYTON | 30072 | 非开发件 | PC | 蔚来DOM SUV（新能源）
A06005034 |  |  | 动能 | 133-09509 | 海尔曼太通（无锡）电器配件有限公司 |  | 扎带 |  | 固定及安装类 |  |  | HELLERMANNTYTON | 30072 | 非开发件 | PC | W01新能源
A06010012 |  |  | 动能 | 111-00563 | 海尔曼太通（无锡）电器配件有限公司 | 国产 | 卡扣 | 国产 卡扣 1.5-50mm 黑 | 固定及安装类 | 扎带 | 扎带 | HELLERMANNTYTON | 30072 | 非开发件 | PC | 料号管理系统
A06010030 |  |  | 动能 | 151-01037 | 海尔曼太通（无锡）电器配件有限公司 | 国产 | 卡扣 | 国产 | 固定及安装类 | 卡扣 | 一字卡扣 | HELLERMANNTYTON | 30072 | 非开发件 | PC | 料号管理系统
A06010032 |  |  | 动能 | 151-01269 | 海尔曼太通（无锡）电器配件有限公司 | 国产 | 卡扣 | 国产 | 固定及安装类 | 卡扣 | 一字卡扣 | HELLERMANNTYTON | 30072 | 非开发件 | PC | 料号管理系统
A06010156 |  |  | 动能 | 155-23601 | 海尔曼太通（无锡）电器配件有限公司 | 进口 | 扎带 |  | 固定及安装类 |  |  | HELLERMANNTYTON | 30072 | 非开发件 | PC | 料号管理系统
A06010159 |  |  | 动能 | 156-01194 | 海尔曼太通（无锡）电器配件有限公司 | 进口 | 扎带 | 进口 扎带 D18-20 黑 | 固定及安装类 | 卡扣 | 水管卡扣 | HELLERMANNTYTON | 30072 | 非开发件 | PC | 料号管理系统
A06010161 |  |  | 动能 | 157-00085 | 海尔曼太通（无锡）电器配件有限公司 | 国产 | 卡扣 | 国产 卡扣 φ6.3-φ7.0 黑 | 固定及安装类 |  |  | HELLERMANNTYTON | 30072 | 非开发件 | PC | 料号管理系统
A06010240 |  |  | 动能 | 156-00880 | 海尔曼太通（无锡）电器配件有限公司 | 国产 | 卡扣 | 国产 卡扣 Φ6 黑 | 固定及安装类 |  |  | HELLERMANNTYTON | 30072 | 非开发件 | PC | 料号管理系统
A06010243 |  |  | 动能 | 156-00673 | 海尔曼太通（无锡）电器配件有限公司 |  | 扎带 |  | 固定及安装类 | 卡扣 | 钣金孔卡扣 | HELLERMANNTYTON | 30072 | 非开发件 | PC | 料号管理系统
A06010248 |  |  | 动能 | 157-00181 | 海尔曼太通（无锡）电器配件有限公司 | 国产 | 卡扣 | 进口 卡扣 12.2*6.2 黑 | 固定及安装类 | 卡扣 | 一字卡扣 | HELLERMANNTYTON | 30072 | 非开发件 | PC | 料号管理系统
A06010249 |  |  | 动能 | 156-00696 | 海尔曼太通（无锡）电器配件有限公司 | 国产 | 卡扣 | 国产 卡扣 | 固定及安装类 | 卡扣 | 水管卡扣 | HELLERMANNTYTON | 30072 | 非开发件 | PC | 料号管理系统
A06010252 |  |  | 动能 | 126-00209 | 海尔曼太通（无锡）电器配件有限公司 |  | 扎带 |  | 固定及安装类 | 卡扣 | 一字卡扣 | HELLERMANNTYTON | 30072 | 非开发件 | PC | 料号管理系统
A06010383 |  |  | 动能 | 151-03404 | 海尔曼太通（无锡）电器配件有限公司 | 进口 | 卡扣 | 进口 卡扣 1月3日 黑 | 固定及安装类 | 卡扣 | 钣金孔卡扣 | HELLERMANNTYTON | 30072 | 非开发件 | PC | 料号管理系统
A06010385 |  |  | 动能 | 151-03402 | 海尔曼太通（无锡）电器配件有限公司 | 进口 | 卡扣 | 进口 卡扣 钣金1.0mm-3.0mm 黑 | 固定及安装类 | 卡扣 | 钣金孔卡扣 | HELLERMANNTYTON | 30072 | 非开发件 | PC | 料号管理系统
A06010414 |  |  | 动能 | 151-00074 | 海尔曼太通（无锡）电器配件有限公司 | 进口 | 卡扣 | 进口 卡扣 φ6.5-φ7 黑 | 固定及安装类 | 卡扣 |  | HELLERMANNTYTON | 30072 | 非开发件 | PC | 料号管理系统
A06010424 |  |  | 动能 | 155-16301 | 海尔曼太通（无锡）电器配件有限公司 | 进口 | 卡扣 | 进口 卡扣 10*6 黑 | 固定及安装类 | 卡扣 | 一字卡扣 | HELLERMANNTYTON | 30072 | 非开发件 | PC | 料号管理系统
A06010475 |  |  | 动能 | 151-00468 | 海尔曼太通（无锡）电器配件有限公司 | 进口 | 卡扣 | 进口 卡扣 φ6.3-φ7 白 | 固定及安装类 |  |  | HELLERMANNTYTON | 30072 | 非开发件 | PC | 料号管理系统
A06010485 |  |  | 动能 | 111-00542 | 海尔曼太通（无锡）电器配件有限公司 | 国产 | 扎带 | 国产 扎带 1.5mm-22.0mm 黑 | 固定及安装类 | 扎带 | 扎带 | HELLERMANNTYTON | 30072 | 非开发件 | PC | 料号管理系统
A06010486 |  |  | 动能 | 111-00551 | 海尔曼太通（无锡）电器配件有限公司 | 进口 | 扎带 | 进口 扎带 NA 黑 | 固定及安装类 | 扎带 | 扎带 | HELLERMANNTYTON | 30072 | 非开发件 | PC | 料号管理系统
A06010491 |  |  | 动能 | 126-00017 | 海尔曼太通（无锡）电器配件有限公司 | 进口 | 扎带 |  | 固定及安装类 | 卡扣 | 一字卡扣 | HELLERMANNTYTON | 30072 | 非开发件 | PC | 料号管理系统
A06010492 |  |  | 动能 | 126-00086 | 海尔曼太通（无锡）电器配件有限公司 | 国产 | 扎带 | 国产 扎带 φ6.5 黑 | 固定及安装类 | 卡扣 | 一字卡扣 | HELLERMANNTYTON | 30072 | 非开发件 | PC | 料号管理系统
A06010495 |  |  | 动能 | 133-00105 | 海尔曼太通（无锡）电器配件有限公司 | 进口 | 卡扣 | 进口 卡扣 φ6.5-φ7.0 黑 | 固定及安装类 |  |  | HELLERMANNTYTON | 30072 | 非开发件 | PC | 料号管理系统
A06010504 |  |  | 动能 | 156-01519 | 海尔曼太通（无锡）电器配件有限公司 | 国产 | 卡扣 | 国产 卡扣 13*6.2 黑 | 固定及安装类 | 卡扣 | 一字卡扣 | HELLERMANNTYTON | 30072 | 非开发件 | PC | 料号管理系统
A06010509 |  |  | 动能 | 157-00142 | 海尔曼太通（无锡）电器配件有限公司 | 国产 | 扎带 | 国产 扎带 φ6.2-φ13.0 黑 | 固定及安装类 | 卡扣 | 一字卡扣 | HELLERMANNTYTON | 30072 | 非开发件 | PC | 料号管理系统
A06010519 |  |  | 动能 | 150-40581 | 海尔曼太通（无锡）电器配件有限公司 |  | 卡扣 |  | 固定及安装类 | 卡扣 | 钣金孔卡扣 | HELLERMANNTYTON | 30072 | 非开发件 | PC | 料号管理系统
A06010527 |  |  | 动能 | 150-40591 | 海尔曼太通（无锡）电器配件有限公司 | 国产 | 扎带 | 国产 扎带 板厚1-3mm 黑 | 固定及安装类 | 卡扣 | 钣金孔卡扣 | HELLERMANNTYTON | 30072 | 非开发件 | PC | 料号管理系统
A06010528 |  |  | 动能 | 150-76099 | 海尔曼太通（无锡）电器配件有限公司 | 进口 | 卡扣 | 进口 卡扣 1-3mm 黑 | 固定及安装类 | 卡扣 | 钣金孔卡扣 | HELLERMANNTYTON | 30072 | 非开发件 | PC | 料号管理系统
A06010534 |  |  | 动能 | 156-00621 | 海尔曼太通（无锡）电器配件有限公司 |  | 卡扣 |  | 固定及安装类 | 卡扣 | 钣金孔卡扣 | HELLERMANNTYTON | 30072 | 非开发件 | PC | 料号管理系统
A06010535 |  |  | 动能 | 156-00583 | 海尔曼太通（无锡）电器配件有限公司 | 国产 | 卡扣 | 国产 卡扣 1-3mm钣金 黑 | 固定及安装类 | 卡扣 | 钣金孔卡扣 | HELLERMANNTYTON | 30072 | 非开发件 | PC | 料号管理系统
A06010538 |  |  | 动能 | 157-00127 | 海尔曼太通（无锡）电器配件有限公司 | 进口 | 卡扣 | 进口 卡扣 φ6.5 黑 | 固定及安装类 |  |  | HELLERMANNTYTON | 30072 | 非开发件 | PC | 料号管理系统
A06010540 |  |  | 动能 | 156-00575 | 海尔曼太通（无锡）电器配件有限公司 | 国产 | 卡扣 | 国产 卡扣 钣金1.0mm-3.0mm 黑 | 固定及安装类 | 卡扣 | 钣金孔卡扣 | HELLERMANNTYTON | 30072 | 非开发件 | PC | 料号管理系统
A06010544 |  |  | 动能 | 150-10149 | 海尔曼太通（无锡）电器配件有限公司 | 国产 | 卡扣 | 国产 卡扣 M5，T5 黑 | 固定及安装类 | 卡扣 | 螺柱卡扣 | HELLERMANNTYTON | 30072 | 非开发件 | PC | 料号管理系统
A06010566 |  |  | 动能 | 156-04602 | 海尔曼太通（无锡）电器配件有限公司 | 进口 | 卡扣 | 进口 卡扣 板厚3 - 6 mm 黑 | 固定及安装类 | 卡扣 | 钣金孔卡扣 | HELLERMANNTYTON | 30072 | 非开发件 | PC | 料号管理系统
A06010572 |  |  | 动能 | 150-13591 | 海尔曼太通（无锡）电器配件有限公司 | 进口 | 卡扣 |  | 固定及安装类 |  |  | HELLERMANNTYTON | 30072 | 非开发件 | PC | 料号管理系统
A06010579 |  |  | 动能 | 156-00798 | 海尔曼太通（无锡）电器配件有限公司 | 国产 | 卡扣 | 国产 卡扣 25mm-31mm 黑 | 固定及安装类 | 卡扣 | 水管卡扣 | HELLERMANNTYTON | 30072 | 非开发件 | PC | 料号管理系统
A06010683 |  |  | 动能 | 150-76079 | 海尔曼太通（无锡）电器配件有限公司 | 进口 | 卡扣 | 进口 卡扣 钣金1-3mm 黑 | 固定及安装类 | 卡扣 | 钣金孔卡扣 | HELLERMANNTYTON | 30072 | 非开发件 | PC | 料号管理系统
A06003575 |  |  | 动能 | 156-00010 | 海尔曼太通（无锡）电器配件有限公司 | 进口 | 卡扣 | 进口 卡扣 钣金1 - 3 mm 黑 | 固定及安装类 | 卡扣 | 钣金孔卡扣 | HELLERMANNTYTON | 30072 | 非开发件 | PC | 奔驰 PA
A06000004 |  |  | 动能 | 157-00135 | 海尔曼太通（无锡）电器配件有限公司 |  | 卡扣 | 进口 卡扣 M5-M6 黑 | 固定及安装类 | 卡扣 | 螺柱卡扣 | HELLERMANNTYTON | 30072 | 非开发件 | PC | 料号管理系统
A06004035 |  |  | 动能 | 157-00505 | 海尔曼太通（无锡）电器配件有限公司 |  | 扎带 |  | 固定及安装类 | 卡扣 |  | HELLERMANNTYTON | 30072 | 非开发件 | PC | C1YX
A06000316 |  |  | 动能 | 111-01480 | 海尔曼太通（无锡）电器配件有限公司 |  | 扎带 |  | 固定及安装类 | 扎带 | 扎带 | HELLERMANNTYTON | 30072 | 非开发件 | PC | 通用K218项目
A06010500 |  |  | 动能 | 156-00689 | 海尔曼太通（无锡）电器配件有限公司 |  | A06010500 |  | 固定及安装类 | 卡扣 | 水管卡扣 | HELLERMANNTYTON | 30072 | 非开发件 | PC | 料号管理系统
A06000146 |  |  | 动能 | 157-00222 | 海尔曼太通（无锡）电器配件有限公司 |  | 扎带 |  | 固定及安装类 | 卡扣 | 一字卡扣 | HELLERMANNTYTON | 30072 | 非开发件 | PC | 料号管理系统
A06004469 |  |  | 动能 | 156-01044 | 海尔曼太通（无锡）电器配件有限公司 |  | 扎带 |  | 固定及安装类 |  |  | HELLERMANNTYTON | 30072 | 非开发件 | PC | X1
A06003798 |  |  | 动能 | 156-00766 | 海尔曼太通（无锡）电器配件有限公司 |  | 扎带 |  | 固定及安装类 | 卡扣 | 水管卡扣 | HELLERMANNTYTON | 30072 | 非开发件 | PC | E2LB-2
A06004255 |  |  | 动能 | 156-01190 | 海尔曼太通（无锡）电器配件有限公司 |  | 扎带 |  | 固定及安装类 | 卡扣 | 水管卡扣 | HELLERMANNTYTON | 30072 | 非开发件 | PC | W01
A06004328 |  |  | 动能 | 126-00203 | 海尔曼太通（无锡）电器配件有限公司 |  | 扎带 |  | 固定及安装类 |  |  | HELLERMANNTYTON | 30072 | 非开发件 | PC | X1 EV低压
A06003533 |  |  | 动能 | 156-00568 | 海尔曼太通（无锡）电器配件有限公司 |  | 卡扣 |  | 固定及安装类 | 卡扣 | 钣金孔卡扣 | HELLERMANNTYTON | 30072 | 非开发件 | PC | IP34-P1（新能源）
A02030366 |  |  | 动能 | 805-121-511 | 赫尔思曼汽车技术（南通）有限公司 | 国产 | 护套 | 国产 护套 3 防水 黑 | 护套 | 护套 | 护套 | HIRSCHMANN | 30008 | 非开发件 | PC | H/X243（新能源）
A02030580 |  |  | 动能 | 805-120-511 | 赫尔思曼汽车技术（南通）有限公司 | 国产 | 护套 | 国产 护套 2 不防水 黑 | 护套 | 护套 | 护套 | HIRSCHMANN | 30008 | 非开发件 | PC | H/X243（新能源）
A02030957 |  |  | 动能 | 805-121-514 | 赫尔思曼汽车技术（南通）有限公司 | 国产 | 护套 | 国产 护套 3 防水 自然色 | 护套 | 护套 | 护套 | HIRSCHMANN | 30008 | 非开发件 | PC | H/X243（新能源）
A02034815 |  |  | 动能 | TJ31000200 | 鹤壁天久电装有限公司 | 国产 | 护套配件 | 国产 护套配件 | 护套 | 护套配件 | 防尘盖 | 鹤壁天久 | 30336 | 非开发件 | PC | F2 EV
A02034825 |  |  | 动能 | TJ31000100 | 鹤壁天久电装有限公司 | 国产 | 护套配件 | 国产 护套配件 透明 | 护套 | 护套配件 | 防尘盖 | 鹤壁天久 | 30336 | 非开发件 | PC | F2 EV
A04031244 |  |  | 动能 | 2774001610M0170H | 辉门(中国)有限公司 |  | 特殊防护材料 |  | 防护材料类 | 套管 | 开口式编织套管 | 辉门 | 30217 | 非开发件 | PC | X1
A06004997 |  |  | 动能 | P12L-ZJ01 | 江苏艾锐博精密金属科技有限公司 | 国产 | 支架 |  | 固定及安装类 | 支架 | 金属支架 | 江苏艾锐博 | 30416 | 非开发件 | PC | S12L
A02030161 |  |  | 动能 | BW-2764 | 江苏博盟科技有限公司 | 国产 | 防水配件 | 国产 防水配件 紫 | 护套 | 防水配件 | 密封圈 | 金坛博盟 | 30021 | 非开发件 | PC | 大众VW316 SUVe项目
A02030163 |  |  | 动能 | BW-2595 | 江苏博盟科技有限公司 | 国产 | 防水配件 | 国产 防水配件 兰 | 护套 | 防水配件 | 密封圈 | 金坛博盟 | 30021 | 非开发件 | PC | 大众VW316 SUVe项目
A02030164 |  |  | 动能 | BW-2593 | 江苏博盟科技有限公司 | 国产 | 防水配件 | 国产 防水配件 绿 | 护套 | 防水配件 | 密封圈 | 金坛博盟 | 30021 | 非开发件 | PC | 大众VW316 SUVe项目
A02030165 |  |  | 动能 | BW-2594 | 江苏博盟科技有限公司 | 国产 | 防水配件 | 国产 防水配件 绿 | 护套 | 防水配件 | 密封圈 | 金坛博盟 | 30021 | 非开发件 | PC | 大众VW316 SUVe项目
A02030166 |  |  | 动能 | BW-2592 | 江苏博盟科技有限公司 | 国产 | 防水配件 | 国产 防水配件 绿 | 护套 | 防水配件 | 密封圈 | 金坛博盟 | 30021 | 非开发件 | PC | 大众VW316 SUVe项目
A04000151 |  |  | 动能 | AS23P-003 | 江苏博盟科技有限公司 | 国产 | 支架 |  | 防护材料类 | 橡胶件 | 闭口式-橡胶件 | 金坛博盟 | 30021 | 非开发件 | PC | 上汽AS23P项目
A04031172 |  |  | 动能 | X1-XJ-07 | 江苏博盟科技有限公司 | 国产 | 橡胶件 |  | 防护材料类 | 橡胶件 | 开口式-橡胶件 | 金坛博盟 | 30021 | 同步开发件 | PC | X1
A04032520 |  |  | 动能 | MS11-XJ-05 | 江苏博盟科技有限公司 | 国产 | 橡胶件 | 国产 橡胶件 | 防护材料类 | 橡胶件 | 开口式-橡胶件 | 金坛博盟 | 30021 | 非开发件 | PC | MS11
A04032522 |  |  | 动能 | MS11-XJ-03 | 江苏博盟科技有限公司 | 国产 | 橡胶件 | 国产 橡胶件 | 防护材料类 | 橡胶件 | 开口式-橡胶件 | 金坛博盟 | 30021 | 非开发件 | PC | MS11
A04032603 |  |  | 动能 | X04-XJ01 | 江苏博盟科技有限公司 | 国产 | 橡胶件 |  | 防护材料类 | 橡胶件 | 开口式-橡胶件 | 金坛博盟 | 30021 | 非开发件 | PC | X04
A02034580 |  |  | 动能 | BW 3097 | 江苏博盟科技有限公司 | 国产 | 防水栓 |  | 护套 | 防水配件 | 防水栓 | 金坛博盟 | 30021 | 非开发件 | PC | Lounge SUVe（MEB)
A06003430 |  |  | 动能 | 1ED907175 | 江苏日盈电子股份有限公司 | 国产 | 支架 | 国产 支架 黑 PA6 | 固定及安装类 | 支架 | 塑料支架 | 江苏日盈 | 30163 | 非开发件 | PC | Lounge SUVe（MEB)
A06003431 |  |  | 动能 | 1ED971839 | 江苏日盈电子股份有限公司 | 国产 | 支架 | 国产 支架 黑 PA6 | 固定及安装类 | 支架 | 塑料支架 | 江苏日盈 | 30163 | 非开发件 | PC | Lounge SUVe（MEB)
A06003432 |  |  | 动能 | 1EA937545A | 江苏日盈电子股份有限公司 | 国产 | 支架 | 国产 支架 黑 PA6 | 固定及安装类 | 支架 | 塑料支架 | 江苏日盈 | 30163 | 非开发件 | PC | Lounge SUVe（MEB)
A06003559 |  |  | 动能 | 1EA907175 | 江苏日盈电子股份有限公司 | 国产 | 支架 | 国产 支架 黑 | 固定及安装类 | 支架 | 塑料支架 | 江苏日盈 | 30163 | 非开发件 | PC | NEO
A06004262 |  |  | 动能 | 1EA971615AA | 江苏日盈电子股份有限公司 | 国产 | 支架 | 国产 支架 | 固定及安装类 | 支架 | 塑料支架 | 江苏日盈 | 30163 | 非开发件 | PC | SE316/8CM_B
A06004264 |  |  | 动能 | 1EA971839G | 江苏日盈电子股份有限公司 | 国产 | 支架 | 国产 支架 黑 PP-GF30 P104G BK | 固定及安装类 | 支架 | 塑料支架 | 江苏日盈 | 30163 | 非开发件 | PC | VW316/8CM_B
A06004322 |  |  | 动能 | 3710988 | 江苏日盈电子股份有限公司 | 国产 | 支架 | 支架 | 固定及安装类 | 支架 | 塑料支架 | 江苏日盈 | 30163 | 非开发件 | PC | MEB（新能源）
A02034452 |  |  | 动能 | FCZ-10 | 今朝联合有限公司 | 国产 | 防尘盖 | 国产 护套配件 黑 | 护套 | 护套配件 | 防尘盖 | 今朝 | 30068 | 非开发件 | PC | F1
A06004729 |  |  | 动能 | MS11-ZJ-22 | 今朝联合有限公司 | 国产 | 支架 | 国产 支架 橙 PA66-GF15（V0） | 固定及安装类 | 支架 | 塑料支架 | 今朝 | 30068 | 非开发件 | PC | MS11
A06004730 |  |  | 动能 | MS11-ZJ-21 | 今朝联合有限公司 | 国产 | 支架 | 国产 支架 橙 PA66-GF15 | 固定及安装类 | 支架 | 塑料支架 | 今朝 | 30068 | 非开发件 | PC | MS11
A06004731 |  |  | 动能 | MS11-ZJ-20 | 今朝联合有限公司 | 国产 | 支架 | 国产 支架 橙 PA66-GF15阻燃 | 固定及安装类 | 支架 | 塑料支架 | 今朝 | 30068 | 非开发件 | PC | MS11
A06004732 |  |  | 动能 | MS11-ZJ-19 | 今朝联合有限公司 | 国产 | 支架 | 国产 支架 橙 PA66-GF15阻燃 | 固定及安装类 | 支架 | 塑料支架 | 今朝 | 30068 | 非开发件 | PC | MS11
A06004733 |  |  | 动能 | MS11-ZJ-18 | 今朝联合有限公司 | 国产 | 支架 | 国产 支架 橙 PA66-GF15 | 固定及安装类 | 支架 | 塑料支架 | 今朝 | 30068 | 非开发件 | PC | MS11
A06004963 |  |  | 动能 | W02-ZJ-03 | 今朝联合有限公司 | 国产 | 护线盒 | 支架 | 固定及安装类 | 支架 | 塑料支架 | 今朝 | 30068 | 非开发件 | PC | 理想 W02(新能源)
A06004964 |  |  | 动能 | W02-ZJ-02 | 今朝联合有限公司 | 国产 | 护线盒 | 支架 | 固定及安装类 | 支架 | 塑料支架 | 今朝 | 30068 | 非开发件 | PC | 理想 W02(新能源)
A06004965 |  |  | 动能 | W02-ZJ-01 | 今朝联合有限公司 | 国产 | 护线盒 | 支架 | 固定及安装类 | 支架 | 塑料支架 | 今朝 | 30068 | 非开发件 | PC | 理想 W02(新能源)
A06005042 |  |  | 动能 | MS11-ZJ-35 | 今朝联合有限公司 |  | 支架 |  | 固定及安装类 | 支架 | 塑料支架 | 今朝 | 30068 | 非开发件 | PC | MS11
A06100006 |  |  | 动能 | MS11-ZJ-32 | 今朝联合有限公司 |  | 塑料支架 |  | 固定及安装类 | 支架 | 塑料支架 | 今朝 | 30068 | 同步开发件 | PC | MS11
A02034824 |  |  | 动能 | FZC-11 | 今朝联合有限公司 |  | 护套配件 |  | 护套 | 护套配件 | 防尘盖 | 今朝 | 30068 | 非开发件 | PC | F2 EVR
A02034823 |  |  | 动能 | FZC-12 | 今朝联合有限公司 |  | 护套配件 |  | 护套 | 护套配件 | 防尘盖 | 今朝 | 30068 | 非开发件 | PC | F2 EVR
A06005025 |  |  | 动能 | F2EVR-ZJ-20 | 今朝联合有限公司 |  | 支架 |  | 固定及安装类 | 支架 |  | 今朝 | 30068 | 非开发件 | PC | F2 EVR
A08003658 |  |  | 动能 | 40500201 | 凯毅德汽车系统（常熟）有限公司 | 国产 | 特殊外购总成件 | 国产 特殊外购总成件 | 电器类 | 特殊电器件 | 电子锁 | 常熟凯毅德 | 30221 | 定制开发件 | PC | Lounge SUVe（MEB)
A07003004 |  |  | 动能 | 44050199 | 凯毅德汽车系统（常熟）有限公司 |  | 螺母系列 | 国产 螺母系列 | 辅件类 | 螺母系列 | 螺母 | 常熟凯毅德 | 30221 | 非开发件 | PC | 大众VW316 SUVe项目
A02032869 |  |  | 动能 | 1613688-00-B | 康纳机械制造(苏州)有限公司 | 国产 | 护套配件 | 国产 | 端子 | 屏蔽件 | 非压接式-屏蔽件 | 苏州康纳 | 30366 | 非开发件 | PC | Tesla Model3/Y
A02032875 |  |  | 动能 | 1613691-00-B | 康纳机械制造(苏州)有限公司 | 国产 | 护套配件 | 国产 护套配件 | 端子 | 屏蔽件 | 非压接式-屏蔽件 | 苏州康纳 | 30366 | 非开发件 | PC | Tesla Model3/Y
A02033150 |  |  | 动能 | 1784207-00-A | 康纳机械制造(苏州)有限公司 | 国产 | 防水配件 | 国产 防水配件 | 端子 | 屏蔽件 | 非压接式-屏蔽件 | 苏州康纳 | 30366 | 非开发件 | PC | Tesla Model3/Y
A02033739 |  |  | 动能 | 1613688-01-B | 康纳机械制造(苏州)有限公司 | 国产 | 国产 护套配件 银 | 国产 护套配件 银 | 端子 | 屏蔽件 | 非压接式-屏蔽件 | 苏州康纳 | 30366 | 非开发件 | PC | Tesla Model3/Y
A02033740 |  |  | 动能 | 1613691-01-B | 康纳机械制造(苏州)有限公司 | 国产 | 国产 护套配件 银 | 国产 护套配件 银 | 端子 | 屏蔽件 | 非压接式-屏蔽件 | 苏州康纳 | 30366 | 非开发件 | PC | Tesla Model3/Y
A03031967 |  |  | 动能 | 1613692-00-A | 康纳机械制造(苏州)有限公司 | 国产 | 护套配件 | 国产 护套配件 | 端子 | 屏蔽件 | 压接式-屏蔽件 | 苏州康纳 | 30366 | 非开发件 | PC | Tesla Model3/Y
A03031970 |  |  | 动能 | 1613693-00-A | 康纳机械制造(苏州)有限公司 | 国产 | 护套配件 | 国产 护套配件 | 端子 | 屏蔽件 | 压接式-屏蔽件 | 苏州康纳 | 30366 | 非开发件 | PC | Tesla Model3/Y
A01005536 |  |  | 动能 | 50910028 | 科伯舒特（苏州）汽车科技有限公司 | 国产 | 屏蔽线 | 国产 屏蔽线 | 导线类 | 单芯线 | 单芯线-屏蔽线 | KROSCHU | 30012 | 非开发件 | M | W01新能源
A01006126 |  |  | 动能 | FHLALR2GCB2G/70.0/橙 | 科伯舒特（苏州）汽车科技有限公司 | 国产 | 屏蔽线 | 国产 屏蔽线 | 导线类 | 单芯线 | 单芯线-屏蔽线 | KROSCHU | 30012 | 非开发件 | M | X04
A01003680 |  |  | 动能 | FHL2G/T180/95.0/橙 | 科斐凯博线缆（天津）有限公司 | 国产 | 单芯线 | 国产 单芯线 FHL2G/T180 95.0 橙 | 导线类 | 单芯线 | 单芯线-屏蔽线 | COFICAB | 30143 | 非开发件 | M | Lounge SUVe（MEB)
A01003681 |  |  | 动能 | FHL2G/T180/70.0/橙 | 科斐凯博线缆（天津）有限公司 | 国产 | 单芯线 | 国产 单芯线 FHL2G/T180 70.0 橙 | 导线类 | 单芯线 | 单芯线-屏蔽线 | COFICAB | 30143 | 非开发件 | M | Lounge SUVe（MEB)
A01003682 |  |  | 动能 | FHL2G/T180/50.0/橙 | 科斐凯博线缆（天津）有限公司 | 国产 | 单芯线 | 国产 单芯线 FHL2G/T180 50.0 橙 | 导线类 | 单芯线 | 单芯线-屏蔽线 | COFICAB | 30143 | 非开发件 | M | Lounge SUVe（MEB)
A01003683 |  |  | 动能 | FHL2G/T180/25.0/橙 | 科斐凯博线缆（天津）有限公司 | 国产 | 单芯线 | 国产 单芯线 FHL2G/T180 25.0 橙 | 导线类 | 单芯线 | 单芯线-屏蔽线 | COFICAB | 30143 | 非开发件 | M | Lounge SUVe（MEB)
A01003684 |  |  | 动能 | FHLR2X-B/T150/6.0/橙 | 科斐凯博线缆（天津）有限公司 | 国产 | 单芯线 | 国产 单芯线 FHLR2X-B/T150 6.0 橙 | 导线类 | 单芯线 | 单芯线-屏蔽线 | COFICAB | 30143 | 非开发件 | M | Lounge SUVe（MEB)
A01003685 |  |  | 动能 | FHLR2X-B/4.0/橙 | 科斐凯博线缆（天津）有限公司 | 国产 | 单芯线 | 国产 单芯线 FHLR2X-B 4.0 橙 | 导线类 | 单芯线 | 单芯线-屏蔽线 | COFICAB | 30143 | 非开发件 | M | Lounge SUVe（MEB)
A01003686 |  |  | 动能 | FHLR2G2G-B/5x6.0/橙（棕+兰+黄绿+灰+黑） | 科斐凯博线缆（天津）有限公司 | 国产 | 多芯线 | 国产 多芯线 FHLR2G2G-B 5X6.0 橙（棕+兰+黄绿+灰+黑） | 导线类 | 多芯线 | 多芯线-非屏蔽线 | COFICAB | 30143 | 非开发件 | M | Lounge SUVe（MEB)
A01003687 |  |  | 动能 | FHLR2G2G-B/T180/3x6.0/橙（棕+黄绿+兰） | 科斐凯博线缆（天津）有限公司 | 国产 | 多芯线 | 国产 多芯线 FHLR2G2G-B/T180 3x6.0 橙（棕+黄绿+兰） | 导线类 | 多芯线 | 多芯线-非屏蔽线 | COFICAB | 30143 | 非开发件 | M | Lounge SUVe（MEB)
A01003692 |  |  | 动能 | FHLR91XCB91X-C/16.0/橙 | 科斐凯博线缆（天津）有限公司 | 国产 | 单芯线 | 国产 单芯线 FHLR91XCB91X-C 16.0 橙 | 导线类 | 单芯线 | 单芯线-屏蔽线 | COFICAB | 30143 | 非开发件 | M | BEV3
A01004655 |  |  | 动能 | FHLR2GCB2G/25.0/橙 | 科斐凯博线缆（天津）有限公司 | 国产 | 屏蔽线 | 国产 屏蔽线 FHLR2GCB2G 25.0 橙 | 导线类 | 单芯线 | 单芯线-屏蔽线 | COFICAB | 30143 | 非开发件 | M | L550&551 HV高压
A01004656 |  |  | 动能 | FHLR2GCB2G/16.0/橙 | 科斐凯博线缆（天津）有限公司 | 国产 | 屏蔽线 | 国产 屏蔽线 FHLR2GCB2G 16.0 橙 | 导线类 | 单芯线 | 单芯线-屏蔽线 | COFICAB | 30143 | 非开发件 | M | L550&551 HV高压
A01004657 |  |  | 动能 | FHLR2GCB2G/35.0/橙 | 科斐凯博线缆（天津）有限公司 | 国产 | 屏蔽线 | 国产 屏蔽线 FHLR2GCB2G 35.0 橙 | 导线类 | 单芯线 | 单芯线-屏蔽线 | COFICAB | 30143 | 非开发件 | M | L550&551 HV高压
A01004663 |  |  | 动能 | FHLR2G2GCB2G/2x4.0/橙（红+黑） | 科斐凯博线缆（天津）有限公司 | 国产 | 屏蔽线 | 国产 屏蔽线 FHLR2G2GCB2G 2x4.0 橙（红+黑） | 导线类 | 多芯线 | 多芯线-屏蔽线 | COFICAB | 30143 | 非开发件 | M | L550&551 HV高压
A01004684 |  |  | 动能 | A39Y-3TBD/4.0/绿黄 | 科斐凯博线缆（天津）有限公司 | 国产 | 单芯线 | 国产 单芯线 4.0 绿黄 | 导线类 | 单芯线 | 单芯线-非屏蔽线 | COFICAB | 30143 | 非开发件 | M | L550&551 HV高压
A01004685 |  |  | 动能 | A42X-TCD/25.0/绿黄 | 科斐凯博线缆（天津）有限公司 | 国产 | 单芯线 | 国产 单芯线 25.0 绿黄 | 导线类 | 单芯线 | 单芯线-非屏蔽线 | COFICAB | 30143 | 非开发件 | M | L550&551 HV高压
A01005190 |  |  | 动能 | FLR91X-C/25.0/黑 | 科斐凯博线缆（天津）有限公司 | 国产 | 单芯线 | 国产 单芯线 FLR91X-C 25.0 黑 | 导线类 | 单芯线 | 单芯线-屏蔽线 | COFICAB | 30143 | 非开发件 | M | E2UB/YB/UL-48V
A01005203 |  |  | 动能 | HL2GF35004500/35.0mm²/橙 | 科斐凯博线缆（天津）有限公司 | 国产 | 单芯线 | 国产 单芯线 35.0 橙 | 导线类 | 单芯线 | 单芯线-非屏蔽线 | COFICAB | 30143 | 非开发件 | M | NEO
A01005819 |  |  | 动能 | FHLR2GCB2G/50.0/橙 | 科斐凯博线缆（天津）有限公司 | 国产 | 屏蔽线 | 国产 屏蔽线 FHLR2GCB2G/T180 50.0 橙 | 导线类 | 单芯线 | 单芯线-屏蔽线 | COFICAB | 30143 | 非开发件 | M | H/X243（新能源）
A01006425 |  |  | 动能 | FHLR2GCB2G/95.0/橙 | 科斐凯博线缆（天津）有限公司 |  | 屏蔽线 |  | 导线类 | 单芯线 | 单芯线-屏蔽线 | COFICAB | 30143 | 非开发件 | M | F2 EV
A01000131 |  |  | 动能 | FHLR2GCB2G/50/橙 | 科络福电缆技术（昆山）有限公司 | 进口 | 屏蔽线 | 进口 屏蔽线 FHLR2GCB2G 50.0 橙 | 导线类 | 单芯线 | 单芯线-屏蔽线 | COROPLAST | 30107 | 非开发件 | M | 料号管理系统
A01003064 |  |  | 动能 | FHLR2GCB2G/ T180/35.0 / 橙 | 科络福电缆技术（昆山）有限公司 | 进口 | 屏蔽线 | 进口 屏蔽线 FHLR2GCB2G/ T180 35.0 橙 | 导线类 | 单芯线 | 单芯线-屏蔽线 | COROPLAST | 30107 | 非开发件 | M | 新能源H/X243项目
A01003086 |  |  | 动能 | FHLR2G2GCB2G 5x6,0mm²/T180 | 科络福电缆技术（昆山）有限公司 |  | 屏蔽线 | 进口 屏蔽线 FHLR2G2GCB2G 5x6.0 橙（黑+棕+兰+灰+黄绿） | 导线类 | 多芯线 | 多芯线-屏蔽线 | COROPLAST | 30107 | 非开发件 | M | 高压H/X243项目
A01003087 |  |  | 动能 | FHLR2G2GCB2G 2x6mm² -0,21 / T180 | 科络福电缆技术（昆山）有限公司 | 进口 | 屏蔽线 | 进口 屏蔽线 FHLR2G2GCB2G 2x6.0 橙（红+黑） | 导线类 | 多芯线 | 多芯线-屏蔽线 | COROPLAST | 30107 | 非开发件 | M | 高压H/X243项目
A01004423 |  |  | 动能 | FHLR2GCB2G/T180/3x6.0/橙（黄绿+兰+棕） | 科络福电缆技术（昆山）有限公司 | 进口 | 屏蔽线 | 进口 屏蔽线 FHLR2GCB2G/T180 3x6.0 橙（黄绿+兰+棕） | 导线类 | 多芯线 | 多芯线-屏蔽线 | COROPLAST | 30107 | 非开发件 | M | BR254/214
A01006157 |  |  | 动能 | FHLR2GCB2G/70.0/橙 | 科络福电缆技术（昆山）有限公司 | 国产 | 单芯线 | 国产 单芯线 | 导线类 | 单芯线 | 单芯线-屏蔽线 | COROPLAST | 30107 | 非开发件 | M | F1
A04000025 |  |  | 动能 | 191653 | 科络普胶带技术（昆山）有限公司 | 国产 | 胶带 | 国产 胶带 PET 黑 | 防护材料类 | 胶带 | PVC胶带 | COROPLAST | 30107 | 非开发件 | M | 料号管理系统
A04030056 |  |  | 动能 | 173560 | 科络普胶带技术（昆山）有限公司 | 进口 | 胶带 | 进口 胶带 PA 橙红 | 防护材料类 | 胶带 | PVC胶带 | COROPLAST | 30107 | 非开发件 | M | H/X243（新能源）
A04030125 |  |  | 动能 | 178855 | 科络普胶带技术（昆山）有限公司 | 进口 | 胶带 | 进口 胶带 PET 黑 | 防护材料类 | 胶带 | PVC胶带 | COROPLAST | 30107 | 非开发件 | M | H/X243（新能源）
A04030180 |  |  | 动能 | 215033 | 科络普胶带技术（昆山）有限公司 | 进口 | 胶带 | 进口 胶带 PET 黑 | 防护材料类 | 胶带 | PVC胶带 | COROPLAST | 30107 | 非开发件 | M | H/X243（新能源）
A04030316 |  |  | 动能 | 208370 | 科络普胶带技术（昆山）有限公司 | 进口 | 胶带 | 进口 胶带 PET cloth 橙 | 防护材料类 | 胶带 | PVC胶带 | coroplast | 30088 | 非开发件 | M | Tesla Model3/Y
A04030550 |  |  | 动能 | 217681 | 科络普胶带技术（昆山）有限公司 | 进口 | 胶带 | 进口 胶带 PET 橙 | 防护材料类 | 胶带 | PVC胶带 | COROPLAST | 30107 | 非开发件 | M | Lounge SUVe（MEB)
A04030579 |  |  | 动能 | 173024 | 科络普胶带技术（昆山）有限公司 | 进口 | 胶带 | 进口 胶带 PP 红 | 防护材料类 | 胶带 | PVC胶带 | COROPLAST | 30107 | 非开发件 | M | Tesla Model 3/Y FDU
A04030835 |  |  | 动能 | 208369 | 科络普胶带技术（昆山）有限公司 | 进口 | 胶带 | 进口 胶带 PET cloth 橙 | 防护材料类 | 胶带 | PVC胶带 | COROPLAST | 30107 | 非开发件 | M | BR254/214
A04032221 |  |  | 动能 | 839X | 科络普胶带技术（昆山）有限公司 | 国产 | 胶带 | 国产 胶带 PET cloth 黑 | 防护材料类 | 胶带 | PVC胶带 | COROPLAST | 30107 | 非开发件 | M | Tesla Model3/Y
A02012111 |  |  | 动能 | 10800507260 | 科世达（上海）连接器有限公司 | 进口 | 防水配件 | 进口 防水配件 橙 | 护套 | 防水配件 | 防水栓 | KOSTAL | 30059 | 非开发件 | PC | 料号管理系统
A02031836 |  |  | 动能 | 10246969 | 科世达（上海）连接器有限公司 | 进口 | 防水配件 | 进口 防水配件 | 护套 | 防水配件 | 密封圈 | KOSTAL | 30059 | 非开发件 | PC | L550&551 HV高压
A02031837 |  |  | 动能 | 10102074 | 科世达（上海）连接器有限公司 | 进口 | 护套配件 | 进口 护套配件 | 护套 | 护套配件 | 尾盖 | KOSTAL | 30059 | 非开发件 | PC | L550&551 HV高压
A02031838 |  |  | 动能 | 10102073 | 科世达（上海）连接器有限公司 | 进口 | 护套配件 | 进口 护套配件 | 护套 | 护套配件 | 尾盖 | KOSTAL | 30059 | 非开发件 | PC | L550&551 HV高压
A02031839 |  |  | 动能 | 10019943 | 科世达（上海）连接器有限公司 | 国产 | 护套 | 国产 护套 0 | 护套 | 护套 | 护套 | KOSTAL | 30059 | 非开发件 | PC | L550&551 HV高压
A02031840 |  |  | 动能 | 10019942 | 科世达（上海）连接器有限公司 | 国产 | 护套 | 国产 护套 0 | 护套 | 护套 | 护套 | KOSTAL | 30059 | 非开发件 | PC | L550&551 HV高压
A03000788 |  |  | 动能 | 32140734123 | 科世达（上海）连接器有限公司 | 进口 | 普通端子 | 进口 普通端子 母 0.6mm Sn 防水 | 端子 | 普通端子 | 单粒-压接端子 | KOSTAL | 30059 | 非开发件 | PC | 用友ERP呆滞
A03011048 |  |  | 动能 | 32140680890 | 科世达（上海）连接器有限公司 | 进口 | 普通端子 | 进口 普通端子 母 1.2 Sn 防水 | 端子 | 普通端子 | 单粒-压接端子 | KOSTAL | 30059 | 非开发件 | PC | 料号管理系统
A03011121 |  |  | 动能 | 32124734123 | 科世达（上海）连接器有限公司 | 进口 | 普通端子 | 进口 普通端子 母 1.2mm Ag 防水 | 端子 | 普通端子 | 单粒-压接端子 | KOSTAL | 30059 | 非开发件 | PC | 料号管理系统
A03011189 |  |  | 动能 | 32124734133 | 科世达（上海）连接器有限公司 | 进口 | 普通端子 | 进口 普通端子 母 1.2 Ag 防水 | 端子 | 普通端子 | 单粒-压接端子 | KOSTAL | 30059 | 非开发件 | PC | 料号管理系统
A03011369 |  |  | 动能 | 23124690760 | 科世达（上海）连接器有限公司 | 进口 | 普通端子 | 进口 普通端子 母 14.5 Ag 不防水 | 端子 | 普通端子 | 单粒-压接端子 | KOSTAL | 30059 | 非开发件 | PC | 料号管理系统
A03011408 |  |  | 动能 | 10800507250 | 科世达（上海）连接器有限公司 | 进口 | 防水栓 | 进口 防水栓 4 黄 | 护套 | 防水配件 | 防水栓 | KOSTAL | 30059 | 非开发件 | PC | 料号管理系统
A03030182 |  |  | 动能 | 32140734113 | 科世达（上海）连接器有限公司 | 进口 | 普通端子 | 进口 普通端子 母 1.2mm Sn 不防水 | 端子 | 普通端子 | 单粒-压接端子 | KOSTAL | 30059 | 非开发件 | PC | H/X243（新能源）
A03030688 |  |  | 动能 | 32124734113 | 科世达（上海）连接器有限公司 | 进口 | 普通端子 | 进口 普通端子 母 1.2 Ag 不防水 | 端子 | 普通端子 | 单粒-压接端子 | KOSTAL | 30059 | 非开发件 | PC | 9BXX
A03031075 |  |  | 动能 | 23124734300 | 科世达（上海）连接器有限公司 | 进口 | 普通端子 | 进口 普通端子 母 不防水 | 端子 | 普通端子 | 单粒-压接端子 | KOSTAL | 30059 | 非开发件 | PC | L550&551 HV高压
A03031076 |  |  | 动能 | 10246970 | 科世达（上海）连接器有限公司 | 进口 | 防水栓 | 进口 防水栓 | 护套 | 防水配件 | 防水栓 | KOSTAL | 30059 | 非开发件 | PC | L550&551 HV高压
A03031077 |  |  | 动能 | 10102076 | 科世达（上海）连接器有限公司 | 进口 | 特殊端子 | 进口 特殊端子 | 端子 | 特殊端子 | 一体式特殊端子 | KOSTAL | 30059 | 非开发件 | PC | L550&551 HV高压
A03031078 |  |  | 动能 | 10102075 | 科世达（上海）连接器有限公司 | 进口 | 特殊端子 | 进口 特殊端子 | 端子 | 特殊端子 | 一体式特殊端子 | KOSTAL | 30059 | 非开发件 | PC | L550&551 HV高压
A03031079 |  |  | 动能 | 10005042 | 科世达（上海）连接器有限公司 | 进口 | 特殊端子 | 进口 特殊端子 | 端子 | 特殊端子 | 一体式特殊端子 | KOSTAL | 30059 | 非开发件 | PC | L550&551 HV高压
A04032876 |  |  | 动能 | 50000045 | 昆山玻硅场绝缘密封产品有限公司 | 套管 | 套管 |  | 防护材料类 | 套管 | 开口式编织套管 | BIW | 30002 | 非开发件 | PC | L550&551 HV高压
A01004658 |  |  | 动能 | CFT04508100E00002 | 莱尼导体科技（常州）有限公司 | 国产 | 特殊线 | 国产 特殊线 QBP2-C-XLPO 600/900V 35.0 银 | 导线类 | 特殊线 | 编织线 | LEONI | 30035 | 非开发件 | M | L550&551 HV高压
A01004659 |  |  | 动能 | CFT06468100E00001 | 莱尼导体科技（常州）有限公司 | 国产 | 特殊线 | 国产 特殊线 | 导线类 | 特殊线 | 编织线 | LEONI | 30035 | 非开发件 | M | L550&551 HV高压
A01004660 |  |  | 动能 | CFT02058100E00003 | 莱尼导体科技（常州）有限公司 | 国产 | 特殊线 | 国产 特殊线 16.0 | 导线类 | 特殊线 | 编织线 | LEONI | 30035 | 非开发件 | M | L550&551 HV高压
A01003074 |  |  | 动能 | FLRY-A/0.35/黑 | 莱尼电气线缆（中国）有限公司 | 国产 | 单芯线 | 国产 单芯线 FLRY-A 0.35 黑 | 导线类 | 单芯线 | 单芯线-非屏蔽线 | LEONI | 30035 | 非开发件 | M | 新能源BR223项目
A01003654 |  |  | 动能 | 76H00189B | 莱尼电气线缆（中国）有限公司 | 国产 | 单芯线 | 国产 单芯线 FHLR2GCB2G 50 橙 | 导线类 | 单芯线 | 单芯线-屏蔽线 | LEONI | 30035 | 非开发件 | M | M01（新能源）
A01003808 |  |  | 动能 | FLRYW-B/25.0/黄绿 | 莱尼电气线缆（中国）有限公司 | 国产 | 单芯线 | 国产 单芯线 FLRYW-B/T125 25.0 黄绿 | 导线类 | 单芯线 | 单芯线-屏蔽线 | LEONI | 30035 | 非开发件 | M | H/X243（新能源）
A01003830 |  |  | 动能 | FLRY-A/0.5/绿紫 | 莱尼电气线缆（中国）有限公司 | 国产 | 单芯线 | 国产 单芯线 FLRY-A 0.5 绿紫 | 导线类 | 单芯线 | 单芯线-非屏蔽线 | LEONI | 30035 | 非开发件 | M | POLO NF
A01003867 |  |  | 动能 | FLRY-A/0.5/白黄 | 莱尼电气线缆（中国）有限公司 | 国产 | 单芯线 | 国产 单芯线 FLRY-A 0.5 白黄 | 导线类 | 单芯线 | 单芯线-非屏蔽线 | LEONI | 30035 | 非开发件 | M | POLO NF
A01003882 |  |  | 动能 | FLRY-A/0.5/黑黄 | 莱尼电气线缆（中国）有限公司 | 国产 | 单芯线 | 国产 单芯线 FLRY-A 0.5 黑黄 | 导线类 | 单芯线 | 单芯线-非屏蔽线 | LEONI | 30035 | 非开发件 | M | POLO NF
A01006432 |  |  | 动能 | 760001I9A | 莱尼电气线缆（中国）有限公司 | 国产 | 单芯线 | 国产 单芯线 FHL2G 120.0 橙 | 导线类 | 单芯线 | 单芯线-非屏蔽线 | LEONI | 30035 | 非开发件 | M | F2 EV
A01006493 |  |  | 动能 | FHLALR2GCB2G/70.0/橙 | 莱尼电气线缆（中国）有限公司 | 国产 | 屏蔽线 | 国产 屏蔽线 FHLALR2GCB2G 70.0 橙 | 导线类 | 多芯线 | 多芯线-屏蔽线 | LEONI | 30035 | 非开发件 | M | F2 EVR
A01011155 |  |  | 动能 | FLRY-A/0.35/黑兰 | 莱尼电气线缆（中国）有限公司 | 国产 | 单芯线 | 国产 单芯线 FLRY-A 0.35 黑兰 | 导线类 | 单芯线 | 单芯线-非屏蔽线 | LEONI | 30035 | 非开发件 | M | 料号管理系统
A01011196 |  |  | 动能 | FLRY-A/0.35/棕兰 | 莱尼电气线缆（中国）有限公司 | 国产 | 单芯线 | 国产 单芯线 FLRY-A 0.35 棕兰 | 导线类 | 单芯线 | 单芯线-非屏蔽线 | LEONI | 30035 | 非开发件 | M | 料号管理系统
A01011200 |  |  | 动能 | FLRY-A/0.35/棕 | 莱尼电气线缆（中国）有限公司 | 国产 | 单芯线 | 国产 单芯线 FLRY-A 0.35 棕 | 导线类 | 单芯线 | 单芯线-非屏蔽线 | LEONI | 30035 | 非开发件 | M | 料号管理系统
A01011217 |  |  | 动能 | FLRY-A/0.5/橙 | 莱尼电气线缆（中国）有限公司 | 国产 | 单芯线 | 国产 单芯线 FLRY-A 0.5 橙 | 导线类 | 单芯线 | 单芯线-非屏蔽线 | LEONI | 30035 | 非开发件 | M | 料号管理系统
A01011219 |  |  | 动能 | FLRY-A/0.5/灰 | 莱尼电气线缆（中国）有限公司 | 国产 | 单芯线 | 国产 单芯线 FLRY-A 0.5 灰 | 导线类 | 单芯线 | 单芯线-非屏蔽线 | LEONI | 30035 | 非开发件 | M | 料号管理系统
A01011220 |  |  | 动能 | FLRY-A/0.5/粉白 | 莱尼电气线缆（中国）有限公司 | 国产 | 单芯线 | 国产 单芯线 FLRY-A 0.5 粉白 | 导线类 | 单芯线 | 单芯线-非屏蔽线 | LEONI | 30035 | 非开发件 | M | 料号管理系统
A01011221 |  |  | 动能 | FLRY-A/0.5/粉紫 | 莱尼电气线缆（中国）有限公司 | 国产 | 单芯线 | 国产 单芯线 FLRY-A 0.5 粉紫 | 导线类 | 单芯线 | 单芯线-非屏蔽线 | LEONI | 30035 | 非开发件 | M | 料号管理系统
A02032085 |  |  | 动能 | A1775406017 | 李尔汽车系统（扬州）有限公司 | 进口 | 护套 | 进口 护套 2 不防水 黑 | 固定及安装类 | 支架 | 塑料支架 | LEAR | 30084 | 非开发件 | PC | H/X243（新能源）
A03030181 |  |  | 动能 | 26477.213.179 | 李尔汽车系统（扬州）有限公司 |  | 普通端子 |  | 端子 | 普通端子 | 链式-压接端子 | LEAR | 30084 | 非开发件 | PC | H/X243（新能源）
A03032611 |  |  | 动能 | E02429300 | 李尔汽车系统（扬州）有限公司 | 进口 | 普通端子 | 进口 普通端子 母 6.3 Ag 不防水 | 端子 | 普通端子 | 链式-压接端子 | LEAR | 30084 | 非开发件 | PC | Tesla Model3/Y
A03032612 |  |  | 动能 | E02430500 | 李尔汽车系统（扬州）有限公司 | 进口 | 普通端子 | 进口 普通端子 母 6.3 Ag 不防水 | 端子 | 普通端子 | 链式-压接端子 | LEAR | 30084 | 非开发件 | PC | Tesla Model3/Y
A02032868 |  |  | 动能 | 1621625-00-A | 力司百灵弹簧（苏州）有限公司 | 国产 | 护套配件 | 国产 护套配件 | 护套 | 护套配件 |  | 苏州力司百灵 | 30369 | 非开发件 | PC | Tesla Model3/Y
A06003490 |  |  | 动能 | A2435457800 | 联恒工业（上海）有限公司 | 国产 | 支架 | 国产 支架 金属 | 固定及安装类 | 支架 | 金属支架 | 上海联恒 | 30291 | 非开发件 | PC | H/X243（新能源）
A02030116 |  |  | 动能 | H2Z001-002/51 | 罗森伯格亚太电子有限公司 | 进口 | 护套配件 | 进口 护套配件 黑 | 护套 | 护套配件 | 尾盖 | ROSENBERGER | 30157 | 非开发件 | PC | 新能源H/X243项目
A02030373 |  |  | 动能 | 2330319-3 | 罗森伯格亚太电子有限公司 | 进口 | 护套 | 进口 护套 5 防水 黑 | 电器类 | 充电座 | 充电座 | TE | 30062 | 非开发件 | PC | H/X243（新能源）
A02031426 |  |  | 动能 | H4Z001-001/52 | 罗森伯格亚太电子有限公司 | 进口 | 护套配件 | 进口 护套配件 橙 | 护套 | 护套配件 | 尾盖 | ROSENBERGER | 30157 | 非开发件 | PC | BR254/214
A02031427 |  |  | 动能 | H4K101-W1U035/70 | 罗森伯格亚太电子有限公司 | 进口 | 防水配件 | 进口 防水配件 兰 | 护套 | 防水配件 | 密封圈 | ROSENBERGER | 30157 | 非开发件 | PC | BR254/214
A02031428 |  |  | 动能 | H4K150-W2U035/91B | 罗森伯格亚太电子有限公司 | 进口 | 特殊端子 | 进口 特殊端子 Ag 内导体 | 端子 | 普通端子 | 单粒-压接端子 | ROSENBERGER | 30157 | 非开发件 | PC | BR254/214
A02031429 |  |  | 动能 | H4Z006-002-W | 罗森伯格亚太电子有限公司 | 进口 | 护套 | 进口 护套 0 防水 橙 | 护套 | 护套 | 护套 | ROSENBERGER | 30157 | 非开发件 | PC | BR254/214
A02031806 |  |  | 动能 | H6Z003-000-A | 罗森伯格亚太电子有限公司 | 进口 | 护套 | 进口 护套 1 防水 橙 | 护套 | 护套 | 护套 | ROSENBERGER | 30157 | 非开发件 | PC | L550&551 HV高压
A02031807 |  |  | 动能 | H6Z001-000-C | 罗森伯格亚太电子有限公司 | 进口 | 护套 | 进口 护套 1 防水 橙 | 护套 | 护套 | 护套 | ROSENBERGER | 30157 | 非开发件 | PC | L550&551 HV高压
A02031808 |  |  | 动能 | H6Z001-000-B | 罗森伯格亚太电子有限公司 | 进口 | 护套 | 进口 护套 1 防水 橙 | 护套 | 护套 | 护套 | ROSENBERGER | 30157 | 非开发件 | PC | L550&551 HV高压
A02031809 |  |  | 动能 | H6K206-12A006/91 | 罗森伯格亚太电子有限公司 | 进口 | 护套配件 | 进口 护套配件 黑 | 护套 | 护套配件 | 尾盖 | ROSENBERGER | 30157 | 非开发件 | PC | L550&551 HV高压
A02031810 |  |  | 动能 | H6K206-12A006/31 | 罗森伯格亚太电子有限公司 | 进口 | 护套配件 | 进口 护套配件 黑 | 护套 | 护套配件 | 尾盖 | ROSENBERGER | 30157 | 非开发件 | PC | L550&551 HV高压
A02031811 |  |  | 动能 | H6K206-12A004/70 | 罗森伯格亚太电子有限公司 | 进口 | 防水配件 | 进口 防水配件 兰 | 护套 | 防水配件 | 密封圈 | ROSENBERGER | 30157 | 非开发件 | PC | L550&551 HV高压
A02031812 |  |  | 动能 | H6K206-12A004/50 | 罗森伯格亚太电子有限公司 | 进口 | 护套配件 | 进口 护套配件 橙 | 护套 | 护套配件 | 尾盖 | ROSENBERGER | 30157 | 非开发件 | PC | L550&551 HV高压
A02031813 |  |  | 动能 | H6K106-12A006/93 | 罗森伯格亚太电子有限公司 | 进口 | 护套配件 | 进口 护套配件 黑 | 护套 | 护套配件 | 绝缘件 | ROSENBERGER | 30157 | 非开发件 | PC | L550&551 HV高压
A02031814 |  |  | 动能 | H6K106-12A006/31 | 罗森伯格亚太电子有限公司 | 进口 | 护套配件 | 进口 护套配件 紫 | 护套 | 护套配件 | 二次锁 | ROSENBERGER | 30157 | 非开发件 | PC | L550&551 HV高压
A02032111 |  |  | 动能 | HMBK212-130016/70 | 罗森伯格亚太电子有限公司 | 进口 | 防水配件 | 进口 防水配件 | 护套 | 防水配件 | 密封圈 | ROSENBERGER | 30157 | 非开发件 | PC | BEV3
A02032112 |  |  | 动能 | HMBK212-130016/53 | 罗森伯格亚太电子有限公司 | 进口 | 护套配件 | 进口 护套配件 | 护套 | 护套配件 | 尾盖 | ROSENBERGER | 30157 | 非开发件 | PC | BEV3
A02032113 |  |  | 动能 | HMBK212-130016/52 | 罗森伯格亚太电子有限公司 | 进口 | 护套配件 | 进口 护套配件 | 护套 | 护套配件 | 尾盖 | ROSENBERGER | 30157 | 非开发件 | PC | BEV3
A02032114 |  |  | 动能 | HMBZ015-000-A | 罗森伯格亚太电子有限公司 | 进口 | 护套 | 进口 护套 0 | 护套 | 护套 | 护套塑壳 | ROSENBERGER | 30157 | 非开发件 | PC | BEV3
A02032117 |  |  | 动能 | HMBK212-130016/04Z | 罗森伯格亚太电子有限公司 | 进口 | 护套配件 | 进口 护套配件 | 护套 | 护套配件 | 防触指 | ROSENBERGER | 30157 | 非开发件 | PC | BEV3
A02032118 |  |  | 动能 | HMBK212-130016/90 | 罗森伯格亚太电子有限公司 | 进口 | 护套配件 | 进口 护套配件 | 端子 | 屏蔽件 | 非压接式-屏蔽件 | ROSENBERGER | 30157 | 非开发件 | PC | BEV3
A02033491 |  |  | 动能 | H2Z001-008A | 罗森伯格亚太电子有限公司 | 进口 | 护套 | 进口 护套 2 防水 橙 | 护套 | 护套 | 护套 | ROSENBERGER | 30157 | 非开发件 | PC | BR254/214
A02033658 |  |  | 动能 | HMBK214-130016/31 | 罗森伯格亚太电子有限公司 | 国产 | 护套配件 | 国产 护套配件 | 护套 | 护套配件 | 绝缘件 | ROSENBERGER | 30157 | 非开发件 | PC | BEV3
A02033659 |  |  | 动能 | HMBK214-130016/30 | 罗森伯格亚太电子有限公司 | 国产 | 护套配件 | 国产 护套配件 | 护套 | 护套配件 | 绝缘件 | ROSENBERGER | 30157 | 非开发件 | PC | BEV3
A03030051 |  |  | 动能 | APS102-W1A035/41T | 罗森伯格亚太电子有限公司 | 进口 | 特殊端子 | 进口 特殊端子 Sn CRIMP FERRULE | 端子 | 特殊端子 | 一体式特殊端子 | ROSENBERGER | 30157 | 非开发件 | PC | 新能源H/X243项目
A03030052 |  |  | 动能 | H2K101-W2A035/90B | 罗森伯格亚太电子有限公司 | 进口 | 特殊端子 | 进口 特殊端子 Ag CENTER CONTACT ASSEMBLY | 端子 | 特殊端子 | 一体式特殊端子 | ROSENBERGER | 30157 | 非开发件 | PC | 新能源H/X243项目
A03030053 |  |  | 动能 | H2Z001-002/72 | 罗森伯格亚太电子有限公司 | 进口 | 防水栓 | 进口 防水栓 22.5 黑 | 护套 | 防水配件 | 密封圈 | ROSENBERGER | 30157 | 非开发件 | PC | 新能源H/X243项目
A03030060 |  |  | 动能 | H2K101-W2A035/91B | 罗森伯格亚太电子有限公司 | 进口 | 特殊端子 | 进口 特殊端子 Ag SRAIGHT JACK | 端子 | 特殊端子 | 一体式特殊端子 | ROSENBERGER | 30157 | 非开发件 | PC | 新能源H/X243项目
A03030768 |  |  | 动能 | APS101-W1-035/41T | 罗森伯格亚太电子有限公司 | 进口 | 特殊端子 | 进口 特殊端子 Sn 支撑套筒 | 端子 | 特殊端子 | 转接端子 | ROSENBERGER | 30157 | 非开发件 | PC | BR254/214
A03030769 |  |  | 动能 | H4K150-W2U035/90 | 罗森伯格亚太电子有限公司 | 进口 | 特殊端子 | 进口 特殊端子 Ag 外导体 | 端子 | 特殊端子 | 转接端子 | ROSENBERGER | 30157 | 非开发件 | PC | BR254/214
A03030770 |  |  | 动能 | H4K150-W2U050/32 | 罗森伯格亚太电子有限公司 | 进口 | 护套配件 | 进口 护套配件 黑 | 端子 | 特殊端子 | 一体式特殊端子 | ROSENBERGER | 30157 | 非开发件 | PC | BR254/214
A03031052 |  |  | 动能 | H6K206-12A006/92Z | 罗森伯格亚太电子有限公司 | 进口 | 特殊端子 | 进口 特殊端子 Sn | 端子 | 特殊端子 | 一体式特殊端子 | ROSENBERGER | 30157 | 非开发件 | PC | L550&551 HV高压
A03031054 |  |  | 动能 | H6K206-12A004/40A | 罗森伯格亚太电子有限公司 | 进口 | 特殊端子 | 进口 特殊端子 Ni | 端子 | 特殊端子 | 转接端子 | ROSENBERGER | 30157 | 非开发件 | PC | L550&551 HV高压
A03031056 |  |  | 动能 | H6K106-12A006/90B | 罗森伯格亚太电子有限公司 | 进口 | 特殊端子 | 进口 特殊端子 Ag | 端子 | 特殊端子 | 转接端子 | ROSENBERGER | 30157 | 非开发件 | PC | L550&551 HV高压
A03031057 |  |  | 动能 | H6K106-12A004/40A | 罗森伯格亚太电子有限公司 | 进口 | 特殊端子 | 进口 特殊端子 Ni | 端子 | 特殊端子 | 转接端子 | ROSENBERGER | 30157 | 非开发件 | PC | L550&551 HV高压
A03031086 |  |  | 动能 | H6K106-12A006/95B | 罗森伯格亚太电子有限公司 | 进口 | 普通端子 | 进口 普通端子 母 4.8 Ag 不防水 | 端子 | 普通端子 | 链式-压接端子 | ROSENBERGER | 30157 | 非开发件 | PC | L550&551 HV高压
A03031296 |  |  | 动能 | H6K206-12A006/95B | 罗森伯格亚太电子有限公司 | 进口 | 端子 | 进口 端子 | 端子 | 特殊端子 | 一体式特殊端子 | ROSENBERGER | 30157 | 非开发件 | PC | L550&551 HV高压
A03031337 |  |  | 动能 | HMBK212-130016/41Z | 罗森伯格亚太电子有限公司 | 进口 | 特殊端子 | 进口 特殊端子 | 固定及安装类 | 支架 | 塑料支架 | ROSENBERGER | 30157 | 非开发件 | PC | BEV3
A03031797 |  |  | 动能 | HMBK212-130016/40A | 罗森伯格亚太电子有限公司 | 进口 | 特殊端子 | 进口 特殊端子 | 端子 | 特殊端子 | 转接端子 | ROSENBERGER | 30157 | 非开发件 | PC | BEV3
A03032601 |  |  | 动能 | HMBK214-130016/22Z | 罗森伯格亚太电子有限公司 | 进口 | 特殊端子 | 进口 特殊端子 | 端子 | 普通端子 | 单粒-压接端子 | ROSENBERGER | 30157 | 非开发件 | PC | BEV3
A02033490 |  |  | 动能 | H2Z001-008B | 罗森伯格亚太电子有限公司 | 进口 | 护套 | 进口 护套 | 护套 | 护套 | 护套 | ROSENBERGER | 30157 | 非开发件 | PC | BR254/214
A02030120 |  |  | 动能 | H2Z001-006-A | 罗森伯格亚太电子有限公司 | 进口 | 护套 | 进口 护套 2 防水 橙 | 护套 | 护套 | 护套塑壳 | ROSENBERGER | 30157 | 非开发件 | PC | 新能源H/X243项目
A08004263 |  |  | 动能 | 1EE915651 | 马夸特开关（上海）有限公司 | 国产 | 特殊外购总成件 | 国产 特殊外购总成件 | 电器类 | 特殊电器件 | 电子锁 | 上海马夸特 | 30372 | 定制开发件 | PC | SE316/8CM_B
A08004264 |  |  | 动能 | 1N3915651B | 马夸特开关（上海）有限公司 |  | 电子锁总成 |  | 电器类 | 特殊电器件 | 电子锁 | 上海马夸特 | 30372 | 定制开发件 | PC | VW316/8CM_B
A02033335 |  |  | 动能 | 9816664 | 绵阳诗兰姆汽车零部件有限公司 | 国产 | 护套配件 | 国产 护套配件 | 护套 | 护套配件 | 防尘盖 | SCHLEMMER | 30038 | 非开发件 | PC | X1
A02033337 |  |  | 动能 | 9816661 | 绵阳诗兰姆汽车零部件有限公司 | 国产 | 护套配件 | 国产 护套配件 | 护套 | 护套配件 | 防尘盖 | SCHLEMMER | 30038 | 非开发件 | PC | X1
A06004720 |  |  | 动能 | F2EV-HB-07 | 绵阳诗兰姆汽车零部件有限公司 | 国产 | 护板 | 国产 支架 橙 PA66 GF15 | 固定及安装类 | 支架 | 塑料支架 | SCHLEMMER | 30038 | 非开发件 | PC | F2 EV
A06004749 |  |  | 动能 | F2EVR-HB-08 | 绵阳诗兰姆汽车零部件有限公司 | 国产 | 支架 | 国产 支架 橙 PA66 | 固定及安装类 | 支架 | 塑料支架 | SCHLEMMER | 30038 | 非开发件 | PC | F2 EVR
A06004750 |  |  | 动能 | F2EVR-HB-07 | 绵阳诗兰姆汽车零部件有限公司 | 国产 | 支架 | 国产 支架 黑 PA6 GF15 | 固定及安装类 | 支架 | 塑料支架 | SCHLEMMER | 30038 | 非开发件 | PC | F2 EVR
A06005030 |  |  | 动能 | DOM-ZJ-10 | 南京东威金属制品有限公司 |  | 支架 |  | 固定及安装类 | 支架 | 金属支架 | 东威 | 30424 | 非开发件 | PC | 蔚来DOM SUV（新能源）
A02030624 |  |  | 动能 | 10823357 | 南京康尼新能源汽车零部件有限公司 | 国产 | 护套 | 国产 护套 2 防水 橙 | 护套 | 护套 | 护套 | 南京康尼 | 30156 | 非开发件 | PC | AS23P（新能源）
A02034383 |  |  | 动能 | 2.159.01.03.0001 | 南通尔东金属科技有限公司 | 国产 | 衬套 | 国产 衬套 | 加工辅料 | 端子防护环 | 端子防护杯 | 南通尔东 | 30398 | 非开发件 | PC | MS11
A03033101 |  |  | 动能 | 2.159.01.02.0001 | 南通尔东金属科技有限公司 | 国产 | 孔式端子 | 国产 孔式端子 | 端子 | 普通端子 | 单粒-压接端子 | 南通尔东 | 30398 | 非开发件 | PC | MS11
A02030096 |  |  | 动能 | 12D880805 | 宁波高发汽车控制系统股份有限公司 | 国产 | 特殊外购总成件 | 国产 特殊外购总成件 拉索 | 外购总成 | 天线总成 | 天线总成 | 宁波高发 | 30221 | 定制开发件 | PC | 大众VW316 SUVe项目
A08003612 |  |  | 动能 | 10A880805B | 宁波高发汽车控制系统股份有限公司 | 国产 | 特殊外购总成件 | 国产 特殊外购总成件 | 外购总成 | 天线总成 | 天线总成 | 宁波高发 | 30277 | 定制开发件 | PC | NEO
A08003618 |  |  | 动能 | 89D915491A | 宁波高发汽车控制系统股份有限公司 | 国产 | 特殊外购总成件 | 国产 特殊外购总成件 | 外购总成 | 天线总成 | 天线总成 | 宁波高发 | 30277 | 定制开发件 | PC | Audi A+ SUVe新能源
A08004261 |  |  | 动能 | 5FL880805 | 宁波高发汽车控制系统股份有限公司 | 国产 | 特殊外购总成件 | 国产 特殊外购总成件 | 外购总成 | 天线总成 | 天线总成 | 宁波高发 | 30277 | 定制开发件 | PC | VW316/8CM_B
A08004262 |  |  | 动能 | 11H880805A | 宁波高发汽车控制系统股份有限公司 |  | 电子锁拉索 |  | 外购总成 | 天线总成 | 天线总成 | 宁波高发 | 30277 | 定制开发件 | PC | VW316/8CM_B
A04030260 |  |  | 动能 | HX243-HG03 | 宁波华凯电子科技有限公司 | 国产 | 特殊防护材料 | 国产 特殊防护材料 | 固定及安装类 | 支架 | 塑料支架 | 宁波华凯 | 30024 | 非开发件 | PC | H/X243（新能源）
A04030261 |  |  | 动能 | HX243-HG02 | 宁波华凯电子科技有限公司 | 国产 | 特殊防护材料 | 国产 特殊防护材料 | 护套 | 护套 | 护套塑壳 | 宁波华凯 | 30024 | 非开发件 | PC | H/X243（新能源）
A04030262 |  |  | 动能 | HX243-HG01 | 宁波华凯电子科技有限公司 | 国产 | 特殊防护材料 | 国产 特殊防护材料 | 护套 | 护套 | 护套塑壳 | 宁波华凯 | 30024 | 非开发件 | PC | H/X243（新能源）
A04030263 |  |  | 动能 | HX243-HG05 | 宁波华凯电子科技有限公司 | 国产 | 特殊防护材料 | 国产 特殊防护材料 | 护套 | 护套 | 护套塑壳 | 宁波华凯 | 30024 | 非开发件 | PC | H/X243（新能源）
A06000295 |  |  | 动能 | AS23P-002 | 宁波华凯电子科技有限公司 | 国产 | 支架 |  | 固定及安装类 | 支架 | 金属支架 | 宁波华凯 | 30024 | 非开发件 | PC | 用友ERP呆滞
A06000344 |  |  | 动能 | AS23P-001 | 宁波华凯电子科技有限公司 | 国产 | 支架 |  | 固定及安装类 | 支架 | 塑料支架 | 宁波华凯 | 30024 | 非开发件 | PC | AS23P（新能源）
A06000451 |  |  | 动能 | M01-024-1 | 宁波华凯电子科技有限公司 | 国产 | 支架 | 国产 支架 橙 PA66 | 固定及安装类 | 支架 | 塑料支架 | 宁波华凯 | 30024 | 非开发件 | PC | 车和家M01新增
A06000452 |  |  | 动能 | M01-024-2 | 宁波华凯电子科技有限公司 | 国产 | 支架 | 国产 支架 橙 PA66 | 固定及安装类 | 支架 | 塑料支架 | 宁波华凯 | 30024 | 非开发件 | PC | 车和家M01新增
A06003674 |  |  | 动能 | X01-ZJ02 | 宁波华凯电子科技有限公司 | 国产 | 支架 |  | 固定及安装类 | 支架 | 塑料支架 | 宁波华凯 | 30024 | 非开发件 | PC | X01（新能源）
A06003677 |  |  | 动能 | X01-ZJ03-1 | 宁波华凯电子科技有限公司 | 国产 | 支架 |  | 固定及安装类 | 支架 | 塑料支架 | 宁波华凯 | 30024 | 非开发件 | PC | X01（新能源）
A06003835 |  |  | 动能 | X01-ZJ01-02 | 宁波华凯电子科技有限公司 | 国产 | 支架 |  | 固定及安装类 | 支架 | 塑料支架 | 宁波华凯 | 30024 | 非开发件 | PC | X01
A06003837 |  |  | 动能 | X01-ZJ11 | 宁波华凯电子科技有限公司 | 国产 | 支架 | 国产 支架 橙 | 固定及安装类 | 支架 | 塑料支架 | 宁波华凯 | 30024 | 非开发件 | PC | X01
A06003838 |  |  | 动能 | X01-ZJ12 | 宁波华凯电子科技有限公司 | 国产 | 支架 |  | 固定及安装类 | 支架 | 塑料支架 | 宁波华凯 | 30024 | 非开发件 | PC | X01
A06003839 |  |  | 动能 | X01-ZJ13 | 宁波华凯电子科技有限公司 | 国产 | 支架 |  | 固定及安装类 | 支架 | 塑料支架 | 宁波华凯 | 30024 | 非开发件 | PC | X01
A06003887 |  |  | 动能 | X01-ZJ03-3 | 宁波华凯电子科技有限公司 | 国产 | 支架 | 国产 支架 橙 | 固定及安装类 | 支架 | 塑料支架 | 宁波华凯 | 30024 | 非开发件 | PC | X01（新能源）
A06003907 |  |  | 动能 | BEV3-ZJ-015-01 | 宁波华凯电子科技有限公司 | 国产 | 支架 | 国产 支架 | 固定及安装类 | 支架 | 塑料支架 | 宁波华凯 | 30024 | 同步开发件 | PC | BEV3
A06003908 |  |  | 动能 | BEV3-ZJ-014-02 | 宁波华凯电子科技有限公司 | 国产 | 支架 | 国产 支架 | 固定及安装类 | 支架 | 塑料支架 | 宁波华凯 | 30024 | 非开发件 | PC | BEV3
A06003909 |  |  | 动能 | BEV3-ZJ-017 | 宁波华凯电子科技有限公司 | 国产 | 支架 | 国产 支架 | 固定及安装类 | 支架 | 金属支架 | 宁波华凯 | 30024 | 同步开发件 | PC | BEV3
A06003911 |  |  | 动能 | BEV3-ZJ-012-01 | 宁波华凯电子科技有限公司 | 国产 | 支架 | 国产 支架 | 固定及安装类 | 支架 | 金属支架 | 宁波华凯 | 30024 | 同步开发件 | PC | BEV3
A06003912 |  |  | 动能 | BEV3-ZJ-011 | 宁波华凯电子科技有限公司 | 国产 | 支架 | 国产 支架 | 固定及安装类 | 支架 | 金属支架 | 宁波华凯 | 30024 | 同步开发件 | PC | BEV3
A06003914 |  |  | 动能 | BEV3-ZJ-009 | 宁波华凯电子科技有限公司 | 国产 | 支架 | 国产 支架 | 固定及安装类 | 支架 | 金属支架 | 宁波华凯 | 30024 | 非开发件 | PC | BEV3
A06003915 |  |  | 动能 | BEV3-ZJ-007-01 | 宁波华凯电子科技有限公司 | 国产 | 支架 | 国产 支架 | 固定及安装类 | 支架 | 金属支架 | 宁波华凯 | 30024 | 同步开发件 | PC | BEV3
A06003916 |  |  | 动能 | BEV3-ZJ-006-01 | 宁波华凯电子科技有限公司 | 国产 | 支架 | 国产 支架 | 固定及安装类 | 支架 | 金属支架 | 宁波华凯 | 30024 | 同步开发件 | PC | BEV3
A06003917 |  |  | 动能 | BEV3-ZJ-002-02 | 宁波华凯电子科技有限公司 | 国产 | 支架 | 国产 支架 | 固定及安装类 | 支架 | 金属支架 | 宁波华凯 | 30024 | 非开发件 | PC | BEV3
A06003918 |  |  | 动能 | BEV3-ZJ-002-01 | 宁波华凯电子科技有限公司 | 国产 | 支架 | 国产 支架 | 固定及安装类 | 支架 | 金属支架 | 宁波华凯 | 30024 | 同步开发件 | PC | BEV3
A06003919 |  |  | 动能 | BEV3-ZJ-001-01 | 宁波华凯电子科技有限公司 | 国产 | 支架 | 国产 支架 | 固定及安装类 | 支架 | 金属支架 | 宁波华凯 | 30024 | 同步开发件 | PC | BEV3
A06003936 |  |  | 动能 | BEV3-ZJ-004 | 宁波华凯电子科技有限公司 | 国产 | 支架 | 国产 支架 | 固定及安装类 | 支架 | 金属支架 | 宁波华凯 | 30024 | 同步开发件 | PC | BEV3
A06004123 |  |  | 动能 | X1 EVEV-HB-01-2 | 宁波华凯电子科技有限公司 | 国产 | 支架 | 国产 支架 | 固定及安装类 | 支架 | 塑料支架 | 宁波华凯 | 30024 | 非开发件 | PC | X1EV
A06004124 |  |  | 动能 | X1 EVEV-HB-01-1 | 宁波华凯电子科技有限公司 | 国产 | 支架 | 国产 支架 | 固定及安装类 | 支架 | 塑料支架 | 宁波华凯 | 30024 | 非开发件 | PC | X1EV
A06004166 |  |  | 动能 | W01-ZJ02 | 宁波华凯电子科技有限公司 | 国产 | 支架 | 国产 支架 | 固定及安装类 | 支架 | 塑料支架 | 宁波华凯 | 30024 | 非开发件 | PC | W01
A06004242 |  |  | 动能 | X01-ZJ14-01 | 宁波华凯电子科技有限公司 | 国产 | 支架 | 国产 支架 | 固定及安装类 | 支架 | 塑料支架 | 宁波华凯 | 30024 | 非开发件 | PC | X01（新能源）
A06004371 |  |  | 动能 | X02-ZJ03 | 宁波华凯电子科技有限公司 | 国产 | 支架 | 国产 支架 橙 PA66-GF30 | 固定及安装类 | 支架 | 塑料支架 | 宁波华凯 | 30024 | 非开发件 | PC | X02
A06004404 |  |  | 动能 | S12L-ZJ06 | 宁波华凯电子科技有限公司 | 国产 | 支架 | 国产 支架 黑 DC01+黑色电泳 | 固定及安装类 | 支架 | 金属支架 | 宁波华凯 | 30024 | 同步开发件 | PC | S12L
A06004406 |  |  | 动能 | S12L-ZJ03 | 宁波华凯电子科技有限公司 | 国产 | 支架 | 国产 支架 黑 DC01+黑色电泳 | 固定及安装类 | 支架 | 金属支架 | 宁波华凯 | 30024 | 同步开发件 | PC | S12L
A06004407 |  |  | 动能 | S12L-ZJ04 | 宁波华凯电子科技有限公司 | 国产 | 支架 | 国产 支架 黑 DC01+黑色电泳 | 固定及安装类 | 支架 | 金属支架 | 宁波华凯 | 30024 | 同步开发件 | PC | S12L
A06004408 |  |  | 动能 | S12L-ZJ02 | 宁波华凯电子科技有限公司 | 国产 | 支架 | 国产 支架 黑 DC01+黑色电泳 | 固定及安装类 | 支架 | 金属支架 | 宁波华凯 | 30024 | 同步开发件 | PC | S12L
A06004409 |  |  | 动能 | S12L-ZJ01 | 宁波华凯电子科技有限公司 | 国产 | 支架 | 国产 支架 黑 DC01+黑色电泳 | 固定及安装类 | 支架 | 金属支架 | 宁波华凯 | 30024 | 同步开发件 | PC | S12L
A06004420 |  |  | 动能 | MS11-ZJ-07 | 宁波华凯电子科技有限公司 | 国产 | 支架 | 国产 支架 | 固定及安装类 | 支架 | 金属支架 | 宁波华凯 | 30024 | 同步开发件 | PC | MS11
A06004440 |  |  | 动能 | X1-ZJ-09 | 宁波华凯电子科技有限公司 | 国产 | 支架 | 国产 支架 黑 DC01 | 固定及安装类 | 支架 | 金属支架 | 宁波华凯 | 30024 | 非开发件 | PC | X1
A06004443 |  |  | 动能 | F1-ZJ-05 | 宁波华凯电子科技有限公司 | 国产 | 支架 | 国产 支架 白 SUS304 | 固定及安装类 | 支架 | 金属支架 | 宁波华凯 | 30024 | 非开发件 | PC | F1
A06004470 |  |  | 动能 | S12L-ZJ05 | 宁波华凯电子科技有限公司 | 国产 | 支架 | 国产 支架 黑 DC01+黑色电泳 | 固定及安装类 | 支架 | 金属支架 | 宁波华凯 | 30024 | 非开发件 | PC | S12L
A06004514 |  |  | 动能 | LAA-ZJ02 | 宁波华凯电子科技有限公司 | 国产 | 支架 | 国产 支架 | 固定及安装类 | 支架 | 塑料支架 | 宁波华凯 | 30024 | 非开发件 | PC | X01（新能源）
A06004539 |  |  | 动能 | F1-ZJ-06 | 宁波华凯电子科技有限公司 | 国产 | 支架 | 国产 支架 | 固定及安装类 | 支架 | 金属支架 | 宁波华凯 | 30024 | 非开发件 | PC | F1
A06004581 |  |  | 动能 | BEV3-ZJ-010-01 | 宁波华凯电子科技有限公司 | 国产 | 支架 | 国产 支架 | 固定及安装类 | 支架 | 金属支架 | 宁波华凯 | 30024 | 非开发件 | PC | BEV3
A06004707 |  |  | 动能 | F2EV-ZJ-23 | 宁波华凯电子科技有限公司 | 国产 | 支架 | 国产 支架 银 304不锈钢 | 固定及安装类 | 支架 | 金属支架 | 宁波华凯 | 30024 | 非开发件 | PC | F2 EV
A06004708 |  |  | 动能 | F2EV-ZJ-22 | 宁波华凯电子科技有限公司 | 国产 | 支架 | 国产 支架 黑 DC01 | 固定及安装类 | 支架 | 金属支架 | 宁波华凯 | 30024 | 非开发件 | PC | F2 EV
A06004709 |  |  | 动能 | F2EV-ZJ-21 | 宁波华凯电子科技有限公司 | 国产 | 支架 | 国产 支架 黑 DC01 | 固定及安装类 | 支架 | 金属支架 | 宁波华凯 | 30024 | 非开发件 | PC | F2 EV
A06004711 |  |  | 动能 | F2EV-ZJ-19 | 宁波华凯电子科技有限公司 | 国产 | 支架 | 国产 支架 黑 DC01 | 固定及安装类 | 支架 | 金属支架 | 宁波华凯 | 30024 | 非开发件 | PC | F2 EV
A06004712 |  |  | 动能 | F2EV-ZJ-18 | 宁波华凯电子科技有限公司 | 国产 | 支架 | 国产 支架 银 304不锈钢 | 固定及安装类 | 支架 | 金属支架 | 宁波华凯 | 30024 | 非开发件 | PC | F2 EV
A06004713 |  |  | 动能 | F2EV-ZJ-17 | 宁波华凯电子科技有限公司 | 国产 | 支架 | 国产 支架 黑 DC01 | 固定及安装类 | 支架 | 金属支架 | 宁波华凯 | 30024 | 非开发件 | PC | F2 EV
A06004714 |  |  | 动能 | F2EV-ZJ-16 | 宁波华凯电子科技有限公司 | 国产 | 支架 | 国产 支架 黑 DC01 | 固定及安装类 | 支架 | 金属支架 | 宁波华凯 | 30024 | 非开发件 | PC | F2 EV
A06004715 |  |  | 动能 | F2EV-ZJ-15 | 宁波华凯电子科技有限公司 | 国产 | 支架 | 国产 支架 银 304不锈钢 | 固定及安装类 | 支架 | 金属支架 | 宁波华凯 | 30024 | 非开发件 | PC | F2 EV
A06004716 |  |  | 动能 | F2EV-ZJ-14 | 宁波华凯电子科技有限公司 | 国产 | 支架 | 国产 支架 银 304不锈钢 | 固定及安装类 | 支架 | 金属支架 | 宁波华凯 | 30024 | 非开发件 | PC | F2 EV
A06004717 |  |  | 动能 | F2EV-ZJ-13 | 宁波华凯电子科技有限公司 | 国产 | 支架 | 国产 支架 黑 DC01 | 固定及安装类 | 支架 | 金属支架 | 宁波华凯 | 30024 | 非开发件 | PC | F2 EV
A06004718 |  |  | 动能 | F2EV-ZJ-12 | 宁波华凯电子科技有限公司 | 国产 | 支架 | 国产 支架 黑 DC01 | 固定及安装类 | 支架 | 金属支架 | 宁波华凯 | 30024 | 非开发件 | PC | F2 EV
A06004719 |  |  | 动能 | F2EV-ZJ-11 | 宁波华凯电子科技有限公司 | 国产 | 支架 | 国产 支架 银 304不锈钢 | 固定及安装类 | 支架 | 金属支架 | 宁波华凯 | 30024 | 非开发件 | PC | F2 EV
A06004721 |  |  | 动能 | F2EV-HB-06 | 宁波华凯电子科技有限公司 | 国产 | 护板 | 国产 支架 | 固定及安装类 | 支架 | 塑料支架 | 宁波华凯 | 30024 | 非开发件 | PC | F2 EV
A06004725 |  |  | 动能 | F2EV-HB-02 | 宁波华凯电子科技有限公司 | 国产 | 护板 | 国产 支架 橙 PA6-GF15 | 固定及安装类 | 支架 | 塑料支架 | 宁波华凯 | 30024 | 非开发件 | PC | F2 EV
A06004735 |  |  | 动能 | MS11-ZJ-27 | 宁波华凯电子科技有限公司 | 国产 | 支架 | 国产 钣金支架 | 固定及安装类 | 支架 | 金属支架 | 宁波华凯 | 30024 | 非开发件 | PC | MS11
A06004736 |  |  | 动能 | MS11-ZJ-26 | 宁波华凯电子科技有限公司 | 国产 | 支架 | 国产 钣金支架 | 固定及安装类 | 支架 | 金属支架 | 宁波华凯 | 30024 | 非开发件 | PC | MS11
A06004738 |  |  | 动能 | MS11-ZJ-23 | 宁波华凯电子科技有限公司 | 国产 | 支架 | 国产 支架 | 固定及安装类 | 支架 | 金属支架 | 宁波华凯 | 30024 | 非开发件 | PC | MS11
A06004739 |  |  | 动能 | F2EVR-ZJ-19 | 宁波华凯电子科技有限公司 | 国产 | 支架 | 国产 支架 黑 DC01不锈钢 | 固定及安装类 | 支架 | 金属支架 | 宁波华凯 | 30024 | 非开发件 | PC | F2 EVR
A06004740 |  |  | 动能 | F2EVR-ZJ-18 | 宁波华凯电子科技有限公司 | 国产 | 支架 | 国产 支架 黑 DC01 | 固定及安装类 | 支架 | 金属支架 | 宁波华凯 | 30024 | 非开发件 | PC | F2 EVR
A06004741 |  |  | 动能 | F2EVR-ZJ-17 | 宁波华凯电子科技有限公司 | 国产 | 支架 | 国产 支架 银 DC01 | 固定及安装类 | 支架 | 金属支架 | 宁波华凯 | 30024 | 非开发件 | PC | F2 EVR
A06004742 |  |  | 动能 | F2EVR-ZJ-16 | 宁波华凯电子科技有限公司 | 国产 | 支架 | 国产 支架 黑 DC01 | 固定及安装类 | 支架 | 金属支架 | 宁波华凯 | 30024 | 非开发件 | PC | F2 EVR
A06004743 |  |  | 动能 | F2EVR-ZJ-15 | 宁波华凯电子科技有限公司 | 国产 | 支架 | 国产 支架 黑 DC01 | 固定及安装类 | 支架 | 金属支架 | 宁波华凯 | 30024 | 非开发件 | PC | F2 EVR
A06004744 |  |  | 动能 | F2EVR-ZJ-14 | 宁波华凯电子科技有限公司 | 国产 | 支架 | 国产 支架 银 DC01 | 固定及安装类 | 支架 | 金属支架 | 宁波华凯 | 30024 | 非开发件 | PC | F2 EVR
A06004745 |  |  | 动能 | F2EVR-ZJ-13 | 宁波华凯电子科技有限公司 | 国产 | 支架 | 国产 支架 银 DC01 | 固定及安装类 | 支架 | 金属支架 | 宁波华凯 | 30024 | 非开发件 | PC | F2 EVR
A06004746 |  |  | 动能 | F2EVR-ZJ-12 | 宁波华凯电子科技有限公司 | 国产 | 支架 | 国产 支架 黑 DC01 | 固定及安装类 | 支架 | 金属支架 | 宁波华凯 | 30024 | 非开发件 | PC | F2 EVR
A06004747 |  |  | 动能 | F2EVR-ZJ-11 | 宁波华凯电子科技有限公司 | 国产 | 支架 | 国产 支架 黑 DC01 | 固定及安装类 | 支架 | 金属支架 | 宁波华凯 | 30024 | 非开发件 | PC | F2 EVR
A06004748 |  |  | 动能 | F2EVR-ZJ-10 | 宁波华凯电子科技有限公司 | 国产 | 支架 | 国产 支架 黑 DC01 | 固定及安装类 | 支架 | 金属支架 | 宁波华凯 | 30024 | 非开发件 | PC | F2 EVR
A06004751 |  |  | 动能 | F2EVR-HB-06-02 | 宁波华凯电子科技有限公司 | 国产 | 支架 | 国产 支架 橙 PA6-GF15 | 固定及安装类 | 支架 | 塑料支架 | 宁波华凯 | 30024 | 非开发件 | PC | F2 EVR
A06004752 |  |  | 动能 | F2EVR-HB-06-01 | 宁波华凯电子科技有限公司 | 国产 | 支架 | 国产 支架 橙 PA6-GF15 | 固定及安装类 | 支架 | 塑料支架 | 宁波华凯 | 30024 | 非开发件 | PC | F2 EVR
A06004753 |  |  | 动能 | F2EVR-HB-04 | 宁波华凯电子科技有限公司 | 国产 | 支架 | 国产 支架 橙 PA6-GF15 | 固定及安装类 | 支架 | 塑料支架 | 宁波华凯 | 30024 | 非开发件 | PC | F2 EVR
A06004755 |  |  | 动能 | F2EVR-HB-03-02 | 宁波华凯电子科技有限公司 | 国产 | 支架 | 国产 支架 | 固定及安装类 | 支架 | 塑料支架 | 宁波华凯 | 30024 | 非开发件 | PC | F2 EVR
A06004756 |  |  | 动能 | F2EVR-HB-03-01 | 宁波华凯电子科技有限公司 | 国产 | 支架 | 国产 支架 | 固定及安装类 | 支架 | 塑料支架 | 宁波华凯 | 30024 | 非开发件 | PC | F2 EVR
A06004779 |  |  | 动能 | GFE2-ZJ-07 | 宁波华凯电子科技有限公司 | 国产 | 支架 | 国产 支架 | 固定及安装类 | 支架 | 金属支架 | 宁波华凯 | 30024 | 非开发件 | PC | C1YX 2 新能源
A06004780 |  |  | 动能 | GFE2-ZJ-06 | 宁波华凯电子科技有限公司 | 国产 | 支架 | 国产 支架 | 固定及安装类 | 支架 | 金属支架 | 宁波华凯 | 30024 | 非开发件 | PC | C1YX 2 新能源
A06004781 |  |  | 动能 | GFE2-ZJ-05 | 宁波华凯电子科技有限公司 | 国产 | 支架 | 国产 支架 | 固定及安装类 | 支架 | 金属支架 | 宁波华凯 | 30024 | 非开发件 | PC | C1YX 2 新能源
A06004786 |  |  | 动能 | GFE2-ZJ-04 | 宁波华凯电子科技有限公司 | 国产 | 支架 | 国产 支架 | 固定及安装类 | 支架 | 金属支架 | 宁波华凯 | 30024 | 非开发件 | PC | C1YX 2 新能源
A06004787 |  |  | 动能 | GFE2-ZJ-03 | 宁波华凯电子科技有限公司 | 国产 | 支架 | 国产 支架 | 固定及安装类 | 支架 | 金属支架 | 宁波华凯 | 30024 | 非开发件 | PC | C1YX 2 新能源
A06004788 |  |  | 动能 | GFE2-ZJ-02 | 宁波华凯电子科技有限公司 | 国产 | 支架 | 国产 支架 | 固定及安装类 | 支架 | 金属支架 | 宁波华凯 | 30024 | 非开发件 | PC | C1YX 2 新能源
A06004789 |  |  | 动能 | GFE2-ZJ-01 | 宁波华凯电子科技有限公司 | 国产 | 支架 | 国产 支架 | 固定及安装类 | 支架 | 金属支架 | 宁波华凯 | 30024 | 非开发件 | PC | C1YX 2 新能源
A06004804 |  |  | 动能 | W01-ZJ04 | 宁波华凯电子科技有限公司 | 国产 | 支架 | 国产 支架 橙 PA66-GF15 | 固定及安装类 | 支架 | 金属支架 | 宁波华凯 | 30024 | 非开发件 | PC | W01新能源
A06004805 |  |  | 动能 | W01-ZJ03 | 宁波华凯电子科技有限公司 | 国产 | 支架 | 国产 支架 橙 PA66-GF15 | 固定及安装类 | 支架 | 塑料支架 | 宁波华凯 | 30024 | 非开发件 | PC | W01新能源
A06004815 |  |  | 动能 | F1-ZJ-07 | 宁波华凯电子科技有限公司 | 国产 | 支架 | 国产 支架 白 SUS304 | 固定及安装类 | 支架 | 金属支架 | 宁波华凯 | 30024 | 非开发件 | PC | F1
A06004816 |  |  | 动能 | F1-ZJ-08 | 宁波华凯电子科技有限公司 | 国产 | 支架 | 国产 支架 白 SUS304 | 固定及安装类 | 支架 | 金属支架 | 宁波华凯 | 30024 | 非开发件 | PC | F1
A06005052 |  |  | 动能 | MS11-ZJ-34 | 宁波华凯电子科技有限公司 |  | 支架 |  | 固定及安装类 | 支架 | 金属支架 | 宁波华凯 | 30024 | 非开发件 | PC | MS11
A06005053 |  |  | 动能 | MS11-ZJ-33 | 宁波华凯电子科技有限公司 |  | 支架 |  | 固定及安装类 | 支架 | 金属支架 | 宁波华凯 | 30024 | 非开发件 | PC | MS11
A06004874 |  |  | 动能 | A2435458000 | 宁波华凯电子科技有限公司 | 国产 | 支架 | 国产 支架 | 固定及安装类 | 支架 | 塑料支架 | 宁波华凯 | 30024 | 同步开发件 | PC | H/X243（新能源）
A06004702 |  |  | 动能 | X02-ZJ02-01 | 宁波华凯电子科技有限公司 |  | 支架 |  | 固定及安装类 | 支架 | 塑料支架 | 宁波华凯 | 30024 | 非开发件 | PC | X02
A06004701 |  |  | 动能 | X02-ZJ02-02 | 宁波华凯电子科技有限公司 |  | 支架 |  | 固定及安装类 | 支架 | 塑料支架 | 宁波华凯 | 30024 | 非开发件 | PC | X02
A06004479 |  |  | 动能 | X0-HB-01 | 宁波华凯电子科技有限公司 |  | 支架 |  | 固定及安装类 | 支架 |  | 宁波华凯 | 30024 | 非开发件 | PC | X1
A06004478 |  |  | 动能 | X0-HB-02 | 宁波华凯电子科技有限公司 |  | 支架 |  | 固定及安装类 | 支架 |  | 宁波华凯 | 30024 | 非开发件 | PC | X1
A02033166 |  |  | 动能 | BR254-HG01 | 宁波诗兰姆汽车零部件有限公司 | 国产 | 护套配件 | 护套配件 | 护套 | 护套配件 | 防尘盖 | SCHLEMMER | 30038 | 同步开发件 | PC | BR254/214
A04000142 |  |  | 动能 | 1926137 | 宁波诗兰姆汽车零部件有限公司 | 国产 | 波纹管 | 国产 波纹管 PP 13 橙 | 防护材料类 | 波纹管 | 闭口式-波纹管 | SCHLEMMER | 30038 | 非开发件 | M | 料号管理系统
A04000143 |  |  | 动能 | 1926176 | 宁波诗兰姆汽车零部件有限公司 | 国产 | 波纹管 | 国产 波纹管 PP 17 橙 | 防护材料类 | 波纹管 | 闭口式-波纹管 | SCHLEMMER | 30038 | 非开发件 | M | 料号管理系统
A04000150 |  |  | 动能 | 1926056 | 宁波诗兰姆汽车零部件有限公司 | 国产 | 波纹管 |  | 防护材料类 | 波纹管 | 闭口式-波纹管 | SCHLEMMER | 30038 | 非开发件 | M | 用友ERP呆滞
A04000174 |  |  | 动能 | 1929079 | 宁波诗兰姆汽车零部件有限公司 | 国产 | 波纹管 |  | 防护材料类 | 波纹管 | 开口式-波纹管 | SCHLEMMER | 30038 | 非开发件 | M | 用友ERP呆滞
A04032707 |  |  | 动能 | 1926162 | 宁波诗兰姆汽车零部件有限公司 | 国产 | 波纹管 |  | 防护材料类 | 波纹管 | 闭口式-波纹管 | SCHLEMMER | 30038 | 非开发件 | M | W01新能源
A06000123 |  |  | 动能 | 9819338 | 宁波诗兰姆汽车零部件有限公司 | 国产 | 卡扣 |  | 固定及安装类 | 扎带 | 扎带 | SCHLEMMER | 30038 | 非开发件 | PC | 上汽EP22高压线束
A06003139 |  |  | 动能 | 9813742 | 宁波诗兰姆汽车零部件有限公司 | 国产 | 支架 | 国产 支架 黑 PA6-GF15 | 固定及安装类 | 支架 | 塑料支架 | SCHLEMMER | 30038 | 非开发件 | PC | H/X243（新能源）
A06003181 |  |  | 动能 | 9813737 | 宁波诗兰姆汽车零部件有限公司 | 国产 | 支架 | 国产 支架 黑 PA6-GF30 | 固定及安装类 | 支架 | 塑料支架 | SCHLEMMER | 30038 | 非开发件 | PC | H/X243（新能源）
A06003182 |  |  | 动能 | 9813741 | 宁波诗兰姆汽车零部件有限公司 | 国产 | 支架 | 国产 支架 黑 PA6-GF15 | 固定及安装类 | 支架 | 塑料支架 | SCHLEMMER | 30038 | 非开发件 | PC | H/X243（新能源）
A06003185 |  |  | 动能 | A2435460600 | 宁波诗兰姆汽车零部件有限公司 | 国产 | 支架 | 国产 支架 黑 PA6-GF30 | 固定及安装类 | 支架 | 塑料支架 | SCHLEMMER | 30038 | 非开发件 | PC | H/X243（新能源）
A06003186 |  |  | 动能 | A2435460500 | 宁波诗兰姆汽车零部件有限公司 | 国产 | 支架 | 国产 支架 黑 PA6-GF30 | 固定及安装类 | 支架 | 塑料支架 | SCHLEMMER | 30038 | 非开发件 | PC | H/X243（新能源）
A06003215 |  |  | 动能 | A2435460300 | 宁波诗兰姆汽车零部件有限公司 | 国产 | 支架 | 国产 支架 黑 PA6+GF30 | 固定及安装类 | 支架 | 塑料支架 | SCHLEMMER | 30038 | 非开发件 | PC | H/X243（新能源）
A06003459 |  |  | 动能 | 1P0971848C | 宁波诗兰姆汽车零部件有限公司 | 国产 | 卡扣 | 国产 卡扣 NA 黑 | 固定及安装类 | 卡扣 | 管夹 | SCHLEMMER | 30038 | 非开发件 | PC | POLO NF
A06003487 |  |  | 动能 | A2435462200 | 宁波诗兰姆汽车零部件有限公司 | 国产 | 支架 | 国产 支架 黑 | 固定及安装类 | 支架 | 塑料支架 | SCHLEMMER | 30038 | 非开发件 | PC | H/X243（新能源）
A06003488 |  |  | 动能 | A2435461900 | 宁波诗兰姆汽车零部件有限公司 | 国产 | 支架 | 国产 支架 黑 | 固定及安装类 | 支架 | 塑料支架 | SCHLEMMER | 30038 | 非开发件 | PC | H/X243（新能源）
A06003489 |  |  | 动能 | A2435462000 | 宁波诗兰姆汽车零部件有限公司 | 国产 | 支架 | 国产 支架 黑 | 固定及安装类 | 支架 | 塑料支架 | SCHLEMMER | 30038 | 非开发件 | PC | H/X243（新能源）
A06003491 |  |  | 动能 | A2435462300 | 宁波诗兰姆汽车零部件有限公司 | 国产 | 支架 | 国产 支架 黑 | 固定及安装类 | 支架 | 塑料支架 | SCHLEMMER | 30038 | 非开发件 | PC | H/X243（新能源）
A06003492 |  |  | 动能 | A2435457900 | 宁波诗兰姆汽车零部件有限公司 | 国产 | 支架 | 国产 支架 黑 | 固定及安装类 | 支架 | 塑料支架 | SCHLEMMER | 30038 | 非开发件 | PC | H/X243（新能源）
A06003543 |  |  | 动能 | A2235466400 | 宁波诗兰姆汽车零部件有限公司 | 国产 | 支架 | 国产 支架 橙 PA66 C200 HSA6H-S0128 | 固定及安装类 | 支架 | 塑料支架 | SCHLEMMER | 30038 | 同步开发件 | PC | BR254/214
A06003544 |  |  | 动能 | A2545467600 | 宁波诗兰姆汽车零部件有限公司 | 国产 | 支架 | 国产 支架 橙 PA6GF15 HIA6H-S0128 | 固定及安装类 | 支架 | 塑料支架 | SCHLEMMER | 30038 | 同步开发件 | PC | BR254/214
A06003545 |  |  | 动能 | A2545467900 | 宁波诗兰姆汽车零部件有限公司 | 国产 | 支架 | 国产 支架 橙 PA6GF15 HIA6H-S0128 | 固定及安装类 | 支架 | 塑料支架 | SCHLEMMER | 30038 | 同步开发件 | PC | BR254/214
A06003719 |  |  | 动能 | 7276482830 | 宁波诗兰姆汽车零部件有限公司 | 国产 | 支架 | 国产 支架 黑 | 固定及安装类 | 支架 | 塑料支架 | SCHLEMMER | 30038 | 非开发件 | PC | L550&551 HV高压
A06003754 |  |  | 动能 | A2065469300 | 宁波诗兰姆汽车零部件有限公司 | 国产 | 支架 | 国产 支架 橙 PA6 GF15 HIA6H S0128OR | 固定及安装类 | 支架 | 塑料支架 | SCHLEMMER | 30038 | 同步开发件 | PC | BR254/214
A06003755 |  |  | 动能 | A2145464300 | 宁波诗兰姆汽车零部件有限公司 | 国产 | 支架 | 国产 支架 橙 PA6 B10 S07OR | 固定及安装类 | 支架 | 塑料支架 | SCHLEMMER | 30038 | 同步开发件 | PC | BR254/214
A06003756 |  |  | 动能 | A2065469100 | 宁波诗兰姆汽车零部件有限公司 | 国产 | 支架 | 国产 支架 橙 PA6GF15 HIA6H-S0128 | 固定及安装类 | 支架 | 塑料支架 | SCHLEMMER | 30038 | 同步开发件 | PC | BR254/214
A06003757 |  |  | 动能 | A2065469200 | 宁波诗兰姆汽车零部件有限公司 | 国产 | 支架 | 国产 支架 橙 PA6 GF15 HIA6H S0128OR | 固定及安装类 | 支架 | 塑料支架 | SCHLEMMER | 30038 | 同步开发件 | PC | BR254/214
A06003807 |  |  | 动能 | - | 宁波诗兰姆汽车零部件有限公司 | 国产 | 支架 | 国产 支架 橙 PA6GF15 HIA6H-S0128 | 固定及安装类 | 支架 | 塑料支架 | SCHLEMMER | 30038 | 同步开发件 | PC | BR254/214
A06003841 |  |  | 动能 | A2235460502 | 宁波诗兰姆汽车零部件有限公司 | 国产 | 支架 | 国产 支架 橙 PA6GF15 HIA6H-S0128 | 固定及安装类 | 支架 | 塑料支架 | SCHLEMMER | 30038 | 同步开发件 | PC | BR254/214
A06003842 |  |  | 动能 | A2545467100 | 宁波诗兰姆汽车零部件有限公司 | 国产 | 支架 | 国产 支架 橙 PA6GF15 HIA6H-S0128 | 固定及安装类 | 支架 | 塑料支架 | SCHLEMMER | 30038 | 同步开发件 | PC | BR254/214
A06003843 |  |  | 动能 | A2065469600 | 宁波诗兰姆汽车零部件有限公司 | 国产 | 支架 | 国产 支架 橙 PA6GF15 HIA6H-S0128 | 固定及安装类 | 支架 | 塑料支架 | SCHLEMMER | 30038 | 同步开发件 | PC | BR254/214
A06003862 |  |  | 动能 | A2545457900 | 宁波诗兰姆汽车零部件有限公司 | 国产 | 支架 | 国产 支架 橙 PA6GF15 HIA6H-S0128 | 固定及安装类 | 支架 | 塑料支架 | SCHLEMMER | 30038 | 同步开发件 | PC | BR254/214
A06004006 |  |  | 动能 | A2235460402 | 宁波诗兰姆汽车零部件有限公司 | 国产 | 支架 | 国产 支架 橙 PA6 GF15 HIA6H S0128OR | 固定及安装类 | 支架 | 塑料支架 | SCHLEMMER | 30038 | 同步开发件 | PC | BR254/214
A06004007 |  |  | 动能 | A2065463701 | 宁波诗兰姆汽车零部件有限公司 | 国产 | 支架 | 国产 支架 橙 PA6 GF15 HIA6H S0128OR | 固定及安装类 | 支架 | 塑料支架 | SCHLEMMER | 30038 | 同步开发件 | PC | BR254/214
A06004008 |  |  | 动能 | A2065458800 | 宁波诗兰姆汽车零部件有限公司 | 国产 | 支架 | 国产 支架 橙 PA6 GF60 BG12OR | 固定及安装类 | 支架 | 塑料支架 | SCHLEMMER | 30038 | 同步开发件 | PC | BR254/214
A06004117 |  |  | 动能 | 9816665 | 宁波诗兰姆汽车零部件有限公司 | 国产 | 支架 | 国产 支架 | 护套 | 护套配件 | 防尘盖 | SCHLEMMER | 30038 | 非开发件 | PC | X1
A06004722 |  |  | 动能 | F2EV-HB-05 | 宁波诗兰姆汽车零部件有限公司 | 国产 | 护板 | 支架 橙 PA6 GF15 FR D122R | 固定及安装类 | 支架 | 塑料支架 | SCHLEMMER | 30038 | 同步开发件 | PC | F2 EV
A06004723 |  |  | 动能 | F2EV-HB-04 | 宁波诗兰姆汽车零部件有限公司 | 国产 | 护板 | 支架 | 固定及安装类 | 支架 | 塑料支架 | SCHLEMMER | 30038 | 非开发件 | PC | F2 EV
A06004724 |  |  | 动能 | F2EV-HB-03 | 宁波诗兰姆汽车零部件有限公司 | 国产 | 护板 | 国产 支架 橙 PA6-GF15 | 固定及安装类 | 支架 | 塑料支架 | SCHLEMMER | 30038 | 非开发件 | PC | F2 EV
A06004790 |  |  | 动能 | GFE2-HB-01 | 宁波诗兰姆汽车零部件有限公司 | 国产 | 支架 | 国产 支架 橙 PA66 GF30 A104GH | 固定及安装类 | 支架 | 塑料支架 | SCHLEMMER | 30038 | 非开发件 | PC | C1YX 2 新能源
A06004791 |  |  | 动能 | MS11-ZJ-30 | 宁波诗兰姆汽车零部件有限公司 | 国产 | 支架 | 国产 支架 橙 PA66 GF15 B135G15U | 固定及安装类 | 支架 | 塑料支架 | SCHLEMMER | 30038 | 非开发件 | PC | MS11
A08005490 |  |  | 动能 | 9901191/DOM-SG-01 | 宁波诗兰姆汽车零部件有限公司 | 国产 | 水管总成 |  | 辅件类 | 水管 | 水管 | SCHLEMMER | 30038 | 非开发件 | PC | 蔚来DOM SUV（新能源）
A07003089 |  |  | 动能 | 11548002 | 日泰(上海)汽车标准件有限公司 | 国产 | 螺母系列 | 国产 螺母系列 | 辅件类 | 螺母系列 | 螺栓 | 日泰 | 30330 | 非开发件 | PC | BEV3
A04030870 |  |  | 动能 | P482259S10 | 瑞纳智绝缘材料（苏州）有限公司 | 进口 | 套管 | 进口 套管 | 防护材料类 | 套管 | 闭口式编织套管 | RELATS | 30042 | 非开发件 | M | BEV3
A01000264 |  |  | 动能 | HG-W-002 | 山东寰宇线缆有限公司昆山分公司 | 国产 | 特殊外购总成件 | 国产 特殊外购总成件 35 | 导线类 | 特殊线 | 编织线 | 山东寰宇 | 30043 | 定制开发件 | M | 料号管理系统
A01010066 |  |  | 动能 | FLR2X-B/4.0/黑 | 山东寰宇线缆有限公司昆山分公司 | 国产 | 单芯线 | 国产 单芯线 FLR2X-B 4.0 黑 | 导线类 | 单芯线 | 单芯线-非屏蔽线 | 山东寰宇 | 30043 | 非开发件 | M | 料号管理系统
A01012298 |  |  | 动能 | HG-W-001 | 山东寰宇线缆有限公司昆山分公司 | 国产 | 特殊线 | 国产 特殊线 TZX-15 25 银白 | 导线类 | 特殊线 | 编织线 | 山东寰宇 | 30043 | 非开发件 | M | 料号管理系统
A06003135 |  |  | 动能 | P-2186 | 上海埃姆哈特紧固系统有限公司 | 进口 | 扎带 | 进口 扎带 D6.2-7.2，0.57-3.0 黑 | 固定及安装类 | 卡扣 | 钣金孔卡扣 | EMHART | 30044 | 非开发件 | PC | H/X243（新能源）
A06003428 |  |  | 动能 | 1EA971458L | 上海埃姆哈特紧固系统有限公司 | 进口 | 支架 | 进口 支架 黑 | 固定及安装类 | 支架 | 塑料支架 | EMHART | 30044 | 非开发件 | PC | Lounge SUVe（MEB)
A06003548 |  |  | 动能 | KP-1644 | 上海埃姆哈特紧固系统有限公司 | 进口 | 支架 | 进口 支架 黑 PA66+TPV | 固定及安装类 | 支架 | 塑料支架 | TUCKER | 30293 | 非开发件 | PC | BR254/214
A06004344 |  |  | 动能 | 1EA971850A | 上海埃姆哈特紧固系统有限公司 | 进口 | 支架 | 进口 支架 | 固定及安装类 | 支架 | 塑料支架 | EMHART | 30044 | 非开发件 | PC | 大众安徽+VW316/8
A06004346 |  |  | 动能 | 1EE937545 | 上海埃姆哈特紧固系统有限公司 | 进口 | 支架 | 进口 支架 | 固定及安装类 | 支架 | 塑料支架 | EMHART | 30044 | 非开发件 | PC | 大众安徽+VW316/8
A06004412 |  |  | 动能 | 1J0971930N | 上海埃姆哈特紧固系统有限公司 | 进口 | 卡扣 | 进口 卡扣 | 固定及安装类 | 卡扣 | 一字卡扣 | EMHART | 30044 | 非开发件 | PC | 大众安徽+VW316/8
A06004550 |  |  | 动能 | 1EE971896C | 上海埃姆哈特紧固系统有限公司 | 国产 | 支架 | 国产 支架 | 固定及安装类 | 支架 | 塑料支架 | EMHART | 30044 | 非开发件 | PC | 大众安徽+VW316/8
A06010399 |  |  | 动能 | P-1389 | 上海埃姆哈特紧固系统有限公司 | 进口 | 卡扣 | 进口 卡扣 φ6.5 黑 | 固定及安装类 | 卡扣 | 一字卡扣 | EMHART | 30044 | 非开发件 | PC | 料号管理系统
A06005014 |  |  | 动能 | 1EE937545A | 上海埃姆哈特紧固系统有限公司 |  | 支架 |  | 固定及安装类 | 支架 |  | TUCKER | 30293 | 非开发件 | PC | 大众安徽+VW316/8
A06005015 |  |  | 动能 | 1EE971896G | 上海埃姆哈特紧固系统有限公司 |  | 支架 |  | 固定及安装类 | 支架 |  | EMHART | 30044 | 非开发件 | PC | 大众安徽+VW316/8
A04031921 |  |  | 动能 | BH3310001 | 上海博昊机电有限公司 | 国产 | 橡胶件 | 国产 橡胶件 黑 EPDM | 防护材料类 | 橡胶件 | 开口式-橡胶件 | 上海博昊 | 30083 | 非开发件 | PC | S12L
A04031922 |  |  | 动能 | BH3234801 | 上海博昊机电有限公司 | 国产 | 橡胶件 | 国产 橡胶件 黑 EPDM | 防护材料类 | 橡胶件 | 闭口式-橡胶件 | 上海博昊 | 30083 | 非开发件 | PC | S12L
A04032516 |  |  | 动能 | F2EV-XJ-08 | 上海博昊机电有限公司 | 国产 | 橡胶件 |  | 防护材料类 | 橡胶件 |  | 上海博昊 | 30083 | 非开发件 | PC | F2 EV
A04032517 |  |  | 动能 | F2EV-XJ-07 | 上海博昊机电有限公司 | 国产 | 橡胶件 |  | 防护材料类 | 橡胶件 |  | 上海博昊 | 30083 | 非开发件 | PC | F2 EV
A04032518 |  |  | 动能 | F2EV-XJ-06 | 上海博昊机电有限公司 | 国产 | 橡胶件 |  | 防护材料类 | 橡胶件 |  | 上海博昊 | 30083 | 非开发件 | PC | F2 EV
A04032519 |  |  | 动能 | F2EV-XJ-04 | 上海博昊机电有限公司 | 国产 | 橡胶件 |  | 防护材料类 | 橡胶件 |  | 上海博昊 | 30083 | 非开发件 | PC | F2 EV
A04032523 |  |  | 动能 | F2EVR-XJ-08 | 上海博昊机电有限公司 | 国产 | 橡胶件 |  | 防护材料类 | 橡胶件 |  | 上海博昊 | 30083 | 非开发件 | PC | F2 EVR
A06004308 |  |  | 动能 | BH4114701 | 上海博昊机电有限公司 | 国产 | 扎带 | 国产 扎带 适合钣金孔尺寸12*7mm 钣金厚度0.8*2mm 黑 | 固定及安装类 | 卡扣 | 钣金孔卡扣 | 上海博昊 | 30083 | 非开发件 | PC | X1 EV低压
A06004426 |  |  | 动能 | BH4110001 | 上海博昊机电有限公司 | 国产 | 扎带 | 国产 扎带 | 固定及安装类 | 卡扣 | 钣金孔卡扣 | 上海博昊 | 30083 | 非开发件 | PC | F1
A06004820 |  |  | 动能 | BH4108502 | 上海博昊机电有限公司 | 国产 | 卡扣 | 国产 卡扣 | 固定及安装类 | 卡扣 | 钣金孔卡扣 | 上海博昊 | 30083 | 非开发件 | PC | F1
A06004908 |  |  | 动能 | F1-HB-03 | 上海博昊机电有限公司 | 国产 | 支架 | 国产 支架 橙 PA6-GF20 | 固定及安装类 | 支架 | 塑料支架 | 上海博昊 | 30083 | 非开发件 | PC | F1
A06004909 |  |  | 动能 | F1-HB-02 | 上海博昊机电有限公司 | 国产 | 支架 | 国产 支架 橙 PA6-GF20 | 固定及安装类 | 支架 | 塑料支架 | 上海博昊 | 30083 | 非开发件 | PC | F1
A06004994 |  |  | 动能 | BH4118901 | 上海博昊机电有限公司 | 国产 | 扎带 | 国产 扎带 适合金孔尺寸:7*12mm ; 厚度: 0.8-2.5mm 黑 | 固定及安装类 | 卡扣 | 钣金孔卡扣 | 上海博昊 | 30083 | 非开发件 | PC | F2 EVR
A06004945 |  |  | 动能 | X1-ZJ-11 | 上海博昊机电有限公司 |  | 支架 |  | 固定及安装类 | 支架 | 金属支架 | 上海博昊 | 30083 | 非开发件 | PC | X1
A06004944 |  |  | 动能 | X1-ZJ-12 | 上海博昊机电有限公司 |  | 支架 |  | 固定及安装类 | 支架 | 金属支架 | 上海博昊 | 30083 | 非开发件 | PC | X1
A06004569 |  |  | 动能 | BH4204701 | 上海博昊机电有限公司 |  | 扎带 |  | 固定及安装类 | 卡扣 | 钣金孔卡扣 | 上海博昊 | 30083 | 非开发件 | PC | F2 EV
A04032186 |  |  | 动能 | BH3236001 | 上海博昊机电有限公司 |  | 橡胶件 |  | 防护材料类 | 橡胶件 | 闭口式-橡胶件 | 上海博昊 | 30083 | 非开发件 | PC | X1低压
A06003702 |  |  | 动能 | 1ED971616A | 上海程达汽车零部件有限公司 | 国产 | 支架 | 国产 支架 黑 PA6 | 固定及安装类 | 支架 | 塑料支架 | 上海程达 | 30089 | 非开发件 | PC | Lounge SUVe（MEB)
A06005031 |  |  | 动能 | DOM-HB-04-0-0 | 上海程达汽车零部件有限公司 | 国产 | 支架 |  | 固定及安装类 | 支架 | 塑料支架 | 上海程达 | 30089 | 非开发件 | PC | 蔚来DOM SUV（新能源）
A03010225 |  |  | 动能 | 8230-5271 | SUMITOMO（代理商：上海冠志电子科技有限公司） | 国产 | 普通端子 |  | 端子 | 普通端子 | 链式-压接端子 | SUMITOMO | 30013 | 非开发件 | PC | 料号管理系统
A06003464 |  |  | 动能 | 1EA971806A | 上海翮飞汽车科技有限公司 | 国产 | 支架 | 国产 支架 黑 | 固定及安装类 | 支架 | 金属支架 | 上海翮飞 | 30281 | 非开发件 | PC | Lounge SUVe（MEB)
A06003564 |  |  | 动能 | 1EA971806 | 上海翮飞汽车科技有限公司 | 国产 | 支架 | 国产 支架 黑 | 固定及安装类 | 支架 | 金属支架 | 上海翮飞 | 30281 | 非开发件 | PC | NEO
A02034592 |  |  | 动能 | PP1591107 | 上海鹤壁电器有限公司 | 国产 | 护套配件 | 国产 护套配件 黑 | 护套 | 护套配件 | 防转卡扣 | 上海鹤壁 | 30049 | 非开发件 | PC | MS11
A02034593 |  |  | 动能 | PP1591057 | 上海鹤壁电器有限公司 | 国产 | 护套配件 | 国产 护套配件 银 | 护套 | 护套配件 | 垫片 | 上海鹤壁 | 30049 | 非开发件 | PC | MS11
A02034594 |  |  | 动能 | PP1591022 | 上海鹤壁电器有限公司 | 国产 | 护套配件 | 国产 护套配件 黑 | 护套 | 防水配件 | 密封圈 | 上海鹤壁 | 30049 | 非开发件 | PC | MS11
A02034595 |  |  | 动能 | PP1591044 | 上海鹤壁电器有限公司 | 国产 | 护套配件 | 国产 护套配件 橙 | 护套 | 护套配件 | 尾盖 | 上海鹤壁 | 30049 | 非开发件 | PC | MS11
A02034596 |  |  | 动能 | PP1591001 | 上海鹤壁电器有限公司 | 国产 | 护套 | 国产 护套 1 防水 橙 | 护套 | 护套 | 护套塑壳 | 上海鹤壁 | 30049 | 非开发件 | PC | MS11
A02034898 |  |  | 动能 | PP1591109 | 上海鹤壁电器有限公司 | 国产 | 护套配件 |  | 护套 | 护套配件 | 防转卡扣 | 上海鹤壁 | 30049 | 非开发件 | PC | MS11
A02034899 |  |  | 动能 | PP1591024 | 上海鹤壁电器有限公司 | 国产 | 护套配件 |  | 护套 | 防水配件 | 密封圈 | 上海鹤壁 | 30049 | 非开发件 | PC | MS11
A02034900 |  |  | 动能 | PP1591020 | 上海鹤壁电器有限公司 | 国产 | 护套配件 |  | 护套 | 护套配件 | 防转卡扣 | 上海鹤壁 | 30049 | 非开发件 | PC | MS11
A02034901 |  |  | 动能 | PP1591114 | 上海鹤壁电器有限公司 | 国产 | 护套 |  | 护套 | 护套 | 护套塑壳 | 上海鹤壁 | 30049 | 非开发件 | PC | MS11
A03033231 |  |  | 动能 | PP1147101 | 上海鹤壁电器有限公司 | 国产 | 普通端子 | 国产 孔式端子 Sn M8 | 端子 | 普通端子 | 单粒-压接端子 | 上海鹤壁 | 30049 | 非开发件 | PC | MS11
A03033232 |  |  | 动能 | PP1591041 | 上海鹤壁电器有限公司 | 国产 | 普通端子 | 国产 特殊端子 NA / | 端子 | 屏蔽件 | 压接式-屏蔽件 | 上海鹤壁 | 30049 | 非开发件 | PC | MS11
A03033233 |  |  | 动能 | PP1591037 | 上海鹤壁电器有限公司 | 国产 | 特殊端子 | 国产 特殊端子 NA / | 端子 | 屏蔽件 | 压接式-屏蔽件 | 上海鹤壁 | 30049 | 非开发件 | PC | MS11
A03033234 |  |  | 动能 | PP1147201 | 上海鹤壁电器有限公司 | 国产 | 普通端子 | 国产 孔式端子 Sn M8 | 端子 | 普通端子 | 单粒-压接端子 | 上海鹤壁 | 30049 | 非开发件 | PC | MS11
A03033454 |  |  | 动能 | PP1591043 | 上海鹤壁电器有限公司 |  | 特殊端子 |  | 端子 | 屏蔽件 | 压接式-屏蔽件 | 上海鹤壁 | 30049 | 非开发件 | PC | MS11
A03033455 |  |  | 动能 | PP1591039 | 上海鹤壁电器有限公司 |  | 特殊端子 |  | 端子 | 屏蔽件 | 压接式-屏蔽件 | 上海鹤壁 | 30049 | 非开发件 | PC | MS11
A06004085 |  |  | 动能 | PP9104302 | 上海鹤壁电器有限公司 | 国产 | 卡扣 | 国产 卡扣 腰圆孔12*7mm 板厚0.8-3mm 黑 | 固定及安装类 | 卡扣 | 钣金孔卡扣 | 上海鹤壁 | 30049 | 非开发件 | PC | X1
A06004652 |  |  | 动能 | PP9108802 | 上海鹤壁电器有限公司 | 国产 | 卡扣 | 国产 卡扣 钣金12*7 板厚0.7-3mm 黑 | 固定及安装类 | 卡扣 | 钣金孔卡扣 | 上海鹤壁 | 30049 | 非开发件 | PC | 理想 W03
A02100063 |  |  | 动能 | PP0493201 | 上海鹤壁电器有限公司 |  | A02100063 |  | 护套 | 护套 | 护套塑壳 | 上海鹤壁 | 30049 | 非开发件 | PC | F1
A03100041 |  |  | 动能 | PP0138401 | 上海鹤壁电器有限公司 |  | A03100041 |  | 端子 | 普通端子 | 单粒-压接端子 | 上海鹤壁 | 30049 | 非开发件 | PC | F1
A02034394 |  |  | 动能 | PP0493204 | 上海鹤壁电器有限公司 |  | A02034394 |  | 护套 | 护套配件 | 二次锁 | 上海鹤壁 | 30049 | 非开发件 | PC | X1低压
A06100057 |  |  | 动能 | PP0436602 | 上海鹤壁电器有限公司 |  | A06100057 |  | 固定及安装类 | 卡扣 | 钣金孔卡扣 | 上海鹤壁 | 30049 | 非开发件 | PC | F1
A03031748 |  |  | 动能 | PP2036703 | 上海鹤壁电器有限公司 |  | A03031748 |  | 护套 | 防水配件 | 防水栓 | 上海鹤壁 | 30049 | 非开发件 | PC | AP32-M0
A06003058 |  |  | 动能 | 8L0971848D | 上海依工塑料五金有限公司 | 进口 | 卡扣 | 进口 卡扣 Φ9 黑 | 固定及安装类 | 卡扣 | 钣金孔卡扣 | 上海依工 | 30214 | 非开发件 | PC | 大众VW316 SUVe项目
A06003079 |  |  | 动能 | 11282 901 001 | 上海依工塑料五金有限公司 | 进口 | 卡扣 | 进口 卡扣 D6.5，0.6-2.0 黑 | 固定及安装类 | 卡扣 | 钣金孔卡扣 | 上海依工 | 30214 | 非开发件 | PC | 新能源H/X243项目
A06003080 |  |  | 动能 | 11279 900 001 | 上海依工塑料五金有限公司 | 进口 | 卡扣 | 进口 卡扣 M6 黑 | 固定及安装类 | 卡扣 | 钣金孔卡扣 | 上海依工 | 30214 | 非开发件 | PC | 新能源H/X243项目
A06003134 |  |  | 动能 | 11327 000 001 | 上海依工塑料五金有限公司 | 进口 | 卡扣 | 进口 卡扣 M6 黑 | 固定及安装类 | 卡扣 | 钣金孔卡扣 | ITW | 30064 | 非开发件 | PC | H/X243（新能源）
A06003540 |  |  | 动能 | 11327001001 | 上海依工塑料五金有限公司 | 进口 | 支架 | 进口 支架 黑 PA66 | 固定及安装类 | 支架 | 塑料支架 | ITW | 30064 | 非开发件 | PC | BR254/214
A06004028 |  |  | 动能 | FX.2132080000D0 | 上海依工塑料五金有限公司 | 国产 | 扎带 | 国产 扎带 | 固定及安装类 | 卡扣 | 钣金孔卡扣 | 上海依工 | 30214 | 非开发件 | PC | X01（新能源）
A06010408 |  |  | 动能 | 306973 | 上海依工塑料五金有限公司 | 国产 | 卡扣 | 国产 卡扣 φ6.5 自然色 | 固定及安装类 | 卡扣 | 钣金孔卡扣 | ITW | 30064 | 非开发件 | PC | 料号管理系统
A06003445 |  |  | 动能 | 10A971615F | 上海众安电器塑料有限公司 | 国产 | 支架 | 国产 支架 黑 PA6 | 固定及安装类 | 支架 | 塑料支架 | 上海众安 | 30048 | 非开发件 | PC | Lounge SUVe（MEB)
A06003562 |  |  | 动能 | PP9320701 | 上海众安电器塑料有限公司 | 国产 | 支架 | 国产 支架 黑 | 固定及安装类 | 支架 | 塑料支架 | 上海众安 | 30048 | 非开发件 | PC | NEO
A06003989 |  |  | 动能 | 1EA971839H | 上海众安电器塑料有限公司 | 国产 | 支架 | 国产 支架 | 固定及安装类 | 支架 | 塑料支架 | 上海众安 | 30048 | 非开发件 | PC | Lounge SUVe（MEB)
A06004252 |  |  | 动能 | 1EA971822B | 上海众安电器塑料有限公司 | 国产 | 支架 | 国产 支架 黑 PA6+PP-GF15 | 固定及安装类 | 支架 | 塑料支架 | 上海众安 | 30048 | 非开发件 | PC | VW316/8CM_B
A06004448 |  |  | 动能 | PP9121201 | 上海众安电器塑料有限公司 | 国产 | 卡扣 | 国产 卡扣 适用管径范围 25- 31mm，适用捆扎线束直径：φ2-φ35mm | 固定及安装类 | 卡扣 | 水管卡扣 | 上海众安 | 30048 | 非开发件 | PC | S12L
A06004696 |  |  | 动能 | PP9115501K | 上海众安电器塑料有限公司 | 国产 | 扎带 | 国产 扎带 捆扎范围8-33mm；适配管夹φ22-25 黑 | 固定及安装类 | 卡扣 | 水管卡扣 | 上海众安 | 30048 | 非开发件 | PC | F2 EV
A06010236 |  |  | 动能 | PP9108801 | 上海众安电器塑料有限公司 | 国产 | 卡扣 | 国产 卡扣 12*7 黑 | 固定及安装类 | 扎带 | 扎带 | 上海众安 | 30048 | 非开发件 | PC | 料号管理系统
A02034881 |  |  | 动能 | P01BN01523 | 深圳安费诺代理商：深圳市华商龙商务互联科技有限公司） | 国产 | 护套配件 | 护套配件 | 护套 | 护套配件 |  | 深圳安费诺 | 30273 | 非开发件 | PC | F2 EV
A02034882 |  |  | 动能 | P01BM01723 | 深圳安费诺代理商：深圳市华商龙商务互联科技有限公司） | 国产 | 护套配件 | 护套配件 | 护套 | 护套配件 |  | 深圳安费诺 | 30273 | 非开发件 | PC | F2 EV
A02034883 |  |  | 动能 | P01BN01524 | 深圳安费诺代理商：深圳市华商龙商务互联科技有限公司） | 国产 | 护套配件 | 护套配件 | 护套 | 护套配件 |  | 深圳安费诺 | 30273 | 非开发件 | PC | F2 EV
A02034884 |  |  | 动能 | P02B000424 | 深圳安费诺代理商：深圳市华商龙商务互联科技有限公司） | 国产 | 护套 | 护套 | 护套 | 护套 |  | 深圳安费诺 | 30273 | 非开发件 | PC | F2 EV
A02034885 |  |  | 动能 | P02B000412 | 深圳安费诺代理商：深圳市华商龙商务互联科技有限公司） | 国产 | 护套配件 | 护套配件 | 护套 | 护套配件 |  | 深圳安费诺 | 30273 | 非开发件 | PC | F2 EV
A03033445 |  |  | 动能 | P01BM01726 | 深圳安费诺代理商：深圳市华商龙商务互联科技有限公司） |  | 特殊端子 |  | 端子 | 屏蔽件 |  | 深圳安费诺 | 30273 | 非开发件 | PC | F2 EV
A03033446 |  |  | 动能 | P01BM01727 | 深圳安费诺代理商：深圳市华商龙商务互联科技有限公司） |  | 特殊端子 |  | 端子 | 屏蔽件 |  | 深圳安费诺 | 30273 | 非开发件 | PC | F2 EV
A03033447 |  |  | 动能 | P01BP00358 | 深圳安费诺代理商：深圳市华商龙商务互联科技有限公司） | 国产 | 特殊端子 |  | 端子 | 屏蔽件 |  | 深圳安费诺 | 30273 | 非开发件 | PC | F2 EV
A02033459 |  |  | 动能 | HVSL36406A1 | 深圳安费诺代理商：深圳市华商龙商务互联科技有限公司） |  | 护套 |  | 护套 | 护套 | 护套塑壳 | 深圳安费诺 | 30273 | 非开发件 | PC | X1
A02033458 |  |  | 动能 | C42200117082 | 深圳安费诺代理商：深圳市华商龙商务互联科技有限公司） |  | 护套配件 |  | 护套 | 护套配件 |  | 深圳安费诺 | 30273 | 非开发件 | PC | X1
A03032426 |  |  | 动能 | C42700116032 | 深圳安费诺代理商：深圳市华商龙商务互联科技有限公司） |  | 护套配件 |  | 护套 | 防水配件 | 密封圈 | 深圳安费诺 | 30273 | 非开发件 | PC | X1
A03032425 |  |  | 动能 | C-C310026004 | 深圳安费诺代理商：深圳市华商龙商务互联科技有限公司） |  | 普通端子 |  | 端子 | 普通端子 | 单粒-焊接端子 | 深圳安费诺 | 30273 | 非开发件 | PC | X1
A03032424 |  |  | 动能 | P03BS00024 | 深圳安费诺代理商：深圳市华商龙商务互联科技有限公司） |  | 特殊端子 |  | 端子 | 屏蔽件 | 压接式-屏蔽件 | 深圳安费诺 | 30273 | 非开发件 | PC | X1
A03032423 |  |  | 动能 | C4200011603 | 深圳安费诺代理商：深圳市华商龙商务互联科技有限公司） |  | 特殊端子 |  | 端子 | 屏蔽件 | 压接式-屏蔽件 | 深圳安费诺 | 30273 | 非开发件 | PC | X1
A04031059 |  |  | 动能 | 10106540 | 深圳市宏商材料科技股份有限公司 | 国产 | 热缩管 |  | 防护材料类 | 热缩管 | 带胶热缩管 | 深圳宏商 | 30325 | 非开发件 | PC | F1
A04031601 |  |  | 动能 | HD2000-2黑色 L=50mm | 深圳市宏商材料科技股份有限公司 |  | 热缩管 |  | 防护材料类 | 热缩管 | 带胶热缩管 | 深圳宏商 | 30325 | 非开发件 | PC | K218
A04031803 |  |  | 动能 | D-H-5(4X)-φ18-35/B | 深圳市宏商材料科技股份有限公司 | 国产 | 热缩管 | 国产 热缩管 | 防护材料类 | 热缩管 | 带胶热缩管 | 深圳宏商 | 30325 | 非开发件 | PC | X01（新能源）
A04032226 |  |  | 动能 | 10106865 | 深圳市宏商材料科技股份有限公司 | 国产 | 热缩管 | 国产 热缩管 | 防护材料类 | 热缩管 | 带胶热缩管 | 深圳宏商 | 30325 | 非开发件 | PC | Tesla Model3/Y
A04032945 |  |  | 动能 | 10106600 | 深圳市宏商材料科技股份有限公司 |  | Double-walls Heat shrinkable tube 双壁热缩管 |  | 防护材料类 | 热缩管 | 带胶热缩管 | 深圳宏商 | 30325 | 非开发件 | M | 蔚来DOM SUV（新能源）
A04032946 |  |  | 动能 | 10101016 | 深圳市宏商材料科技股份有限公司 |  | Double-walls Heat shrinkable tube 双壁热缩管 |  | 防护材料类 | 热缩管 | 带胶热缩管 | 深圳宏商 | 30325 | 非开发件 | M | 蔚来DOM SUV（新能源）
A04100003 |  |  | 动能 | 10107101 | 深圳市宏商材料科技股份有限公司 |  | Heat shrinkable tube for PE PE端子热缩管 |  | 防护材料类 | 热缩管 | 带胶热缩管 | 深圳宏商 | 30325 | 非开发件 | M | DOM
A04032920 |  |  | 动能 | AFR7610010 | 深圳市骏鼎达新材料股份有限公司 |  | 铝箔玻纤自卷管 |  | 防护材料类 | 套管 | 铝箔套管 | 骏鼎达 | 30237 | 非开发件 | M | X04
A04032166 |  |  | 动能 | AFS2670P013L0460 | 深圳市骏鼎达新材料股份有限公司重庆分公司 | 国产 | 套管 | 国产 套管 | 防护材料类 | 套管 | 开口式编织套管 | 骏鼎达 | 30237 | 非开发件 | PC | F1
A04032170 |  |  | 动能 | AFS2670P013L0900 | 深圳市骏鼎达新材料股份有限公司重庆分公司 | 国产 | 套管 | 国产 套管 | 防护材料类 | 套管 | 开口式编织套管 | 骏鼎达 | 30237 | 非开发件 | PC | F1
A04032172 |  |  | 动能 | AFS2670P013L1655 | 深圳市骏鼎达新材料股份有限公司重庆分公司 | 国产 | 套管 | 国产 套管 | 防护材料类 | 套管 | 开口式编织套管 | 骏鼎达 | 30237 | 非开发件 | PC | F1
A04032173 |  |  | 动能 | SCS2165G016L0860 | 深圳市骏鼎达新材料股份有限公司重庆分公司 | 国产 | 套管 | 国产 套管 | 防护材料类 | 套管 | 开口式编织套管 | 骏鼎达 | 30237 | 非开发件 | PC | F1
A04032192 |  |  | 动能 | 2165GSCS025OR | 深圳市骏鼎达新材料股份有限公司重庆分公司 | 国产 | 套管 | 国产 套管 | 防护材料类 | 套管 | 开口式编织套管 | 骏鼎达 | 30237 | 非开发件 | M | F2 EV
A04032257 |  |  | 动能 | AFR7610-016 | 深圳市骏鼎达新材料股份有限公司重庆分公司 | 国产 | 套管 | 国产 套管 | 防护材料类 | 套管 | 开口式编织套管 | 骏鼎达 | 30237 | 非开发件 | M | F1
A04032289 |  |  | 动能 | BQG4620004 | 深圳市骏鼎达新材料股份有限公司重庆分公司 | 国产 | 套管 | 国产 套管 | 防护材料类 | 套管 | 开口式编织套管 | 骏鼎达 | 30237 | 非开发件 | M | F1
A04032371 |  |  | 动能 | SCS2169D-A016 | 深圳市骏鼎达新材料股份有限公司重庆分公司 |  | 自卷管 |  | 防护材料类 | 套管 | 开口式编织套管 | 骏鼎达 | 30237 | 非开发件 | M | F2 EVR
A04032457 |  |  | 动能 | 2165GSCS016L1500 | 深圳市骏鼎达新材料股份有限公司重庆分公司 | 国产 | 套管 | 国产 套管 | 防护材料类 | 套管 | 开口式编织套管 | 骏鼎达 | 30237 | 非开发件 | PC | F1
A04032458 |  |  | 动能 | 2165GSCS016L1340 | 深圳市骏鼎达新材料股份有限公司重庆分公司 | 国产 | 套管 | 国产 套管 | 防护材料类 | 套管 | 开口式编织套管 | 骏鼎达 | 30237 | 非开发件 | PC | F1
A04032459 |  |  | 动能 | 2165GSCS016L0860 | 深圳市骏鼎达新材料股份有限公司重庆分公司 | 国产 | 套管 | 国产 套管 | 防护材料类 | 套管 | 开口式编织套管 | 骏鼎达 | 30237 | 非开发件 | PC | F1
A04032460 |  |  | 动能 | 2165GSCS016L0270 | 深圳市骏鼎达新材料股份有限公司重庆分公司 | 国产 | 套管 | 国产 套管 | 防护材料类 | 套管 | 开口式编织套管 | 骏鼎达 | 30237 | 非开发件 | PC | F1
A04032461 |  |  | 动能 | 2165GSCS016L0150 | 深圳市骏鼎达新材料股份有限公司重庆分公司 | 国产 | 套管 | 国产 套管 | 防护材料类 | 套管 | 开口式编织套管 | 骏鼎达 | 30237 | 非开发件 | PC | F1
A04032462 |  |  | 动能 | 2165GSCS010L3140 | 深圳市骏鼎达新材料股份有限公司重庆分公司 | 国产 | 套管 | 国产 套管 | 防护材料类 | 套管 | 开口式编织套管 | 骏鼎达 | 30237 | 非开发件 | PC | F1
A04032463 |  |  | 动能 | 2165GSCS010L1635 | 深圳市骏鼎达新材料股份有限公司重庆分公司 | 国产 | 套管 | 国产 套管 | 防护材料类 | 套管 | 开口式编织套管 | 骏鼎达 | 30237 | 非开发件 | PC | F1
A04032464 |  |  | 动能 | 2165GSCS010L0880 | 深圳市骏鼎达新材料股份有限公司重庆分公司 | 国产 | 套管 | 国产 套管 | 防护材料类 | 套管 | 开口式编织套管 | 骏鼎达 | 30237 | 非开发件 | PC | F1
A04032465 |  |  | 动能 | 2165GSCS010L0125 | 深圳市骏鼎达新材料股份有限公司重庆分公司 | 国产 | 套管 | 国产 套管 | 防护材料类 | 套管 | 开口式编织套管 | 骏鼎达 | 30237 | 非开发件 | PC | F1
A04032427 |  |  | 动能 | 2165GSCS016L0590 | 深圳市骏鼎达新材料股份有限公司重庆分公司 |  | 套管 |  | 防护材料类 | 套管 | 开口式编织套管 | 骏鼎达 | 30237 | 非开发件 | PC | X1 EV
A04032429 |  |  | 动能 | 2165GSCS016L0550 | 深圳市骏鼎达新材料股份有限公司重庆分公司 |  | 套管 |  | 防护材料类 | 套管 | 开口式编织套管 | 骏鼎达 | 30237 | 非开发件 | PC | X1 EV
A04032431 |  |  | 动能 | 2165GSCS016L0210 | 深圳市骏鼎达新材料股份有限公司重庆分公司 |  | 套管 |  | 防护材料类 | 套管 | 开口式编织套管 | 骏鼎达 | 30237 | 非开发件 | PC | X1 EV
A04032430 |  |  | 动能 | 2165GSCS016L0240 | 深圳市骏鼎达新材料股份有限公司重庆分公司 |  | 套管 |  | 防护材料类 | 套管 | 开口式编织套管 | 骏鼎达 | 30237 | 非开发件 | PC | X1 EV
A04032428 |  |  | 动能 | 2165GSCS016L0565 | 深圳市骏鼎达新材料股份有限公司重庆分公司 |  | 套管 |  | 防护材料类 | 套管 | 开口式编织套管 | 骏鼎达 | 30237 | 非开发件 | PC | X1 EV
A04032434 |  |  | 动能 | 2165GSCS010L0180 | 深圳市骏鼎达新材料股份有限公司重庆分公司 |  | 套管 |  | 防护材料类 | 套管 | 开口式编织套管 | 骏鼎达 | 30237 | 非开发件 | PC | X1 EV
A04032432 |  |  | 动能 | 2165GSCS010L1010 | 深圳市骏鼎达新材料股份有限公司重庆分公司 |  | 套管 |  | 防护材料类 | 套管 | 开口式编织套管 | 骏鼎达 | 30237 | 非开发件 | PC | X1 EV
A04032435 |  |  | 动能 | 2165GSCS010L0170 | 深圳市骏鼎达新材料股份有限公司重庆分公司 |  | 套管 |  | 防护材料类 | 套管 | 开口式编织套管 | 骏鼎达 | 30237 | 非开发件 | PC | X1 EV
A04032433 |  |  | 动能 | 2165GSCS010L0200 | 深圳市骏鼎达新材料股份有限公司重庆分公司 |  | 套管 |  | 防护材料类 | 套管 | 开口式编织套管 | 骏鼎达 | 30237 | 非开发件 | PC | X1 EV
A04032426 |  |  | 动能 | 2165GSCS010L0950 | 深圳市骏鼎达新材料股份有限公司重庆分公司 |  | 套管 |  | 防护材料类 | 套管 | 开口式编织套管 | 骏鼎达 | 30237 | 非开发件 | PC | X1
A04032425 |  |  | 动能 | 2165GSCS010L1530 | 深圳市骏鼎达新材料股份有限公司重庆分公司 |  | 套管 |  | 防护材料类 | 套管 | 开口式编织套管 | 骏鼎达 | 30237 | 非开发件 | PC | X1
A04032423 |  |  | 动能 | 2165GSCS016L1320 | 深圳市骏鼎达新材料股份有限公司重庆分公司 |  | 套管 |  | 防护材料类 | 套管 | 开口式编织套管 | 骏鼎达 | 30237 | 非开发件 | PC | X1
A04032420 |  |  | 动能 | 2165GSCS016L0180 | 深圳市骏鼎达新材料股份有限公司重庆分公司 |  | 套管 |  | 防护材料类 | 套管 | 开口式编织套管 | 骏鼎达 | 30237 | 非开发件 | PC | X1
A04032422 |  |  | 动能 | 2165GSCS016L1860 | 深圳市骏鼎达新材料股份有限公司重庆分公司 |  | 自卷管 |  | 防护材料类 | 套管 | 开口式编织套管 | 骏鼎达 | 30237 | 非开发件 | PC | X1
A04032421 |  |  | 动能 | 2165GSCS016L1910 | 深圳市骏鼎达新材料股份有限公司重庆分公司 |  | 自卷管 |  | 防护材料类 | 套管 | 开口式编织套管 | 骏鼎达 | 30237 | 非开发件 | PC | X1
A04032418 |  |  | 动能 | 2165GSCS016L0320 | 深圳市骏鼎达新材料股份有限公司重庆分公司 |  | 自卷管 |  | 防护材料类 | 套管 | 开口式编织套管 | 骏鼎达 | 30237 | 非开发件 | PC | X1
A04032419 |  |  | 动能 | 2165GSCS016L0280 | 深圳市骏鼎达新材料股份有限公司重庆分公司 |  | 自卷管 |  | 防护材料类 | 套管 | 开口式编织套管 | 骏鼎达 | 30237 | 非开发件 | PC | X1
A04032424 |  |  | 动能 | 2165GSCS016L0765 | 深圳市骏鼎达新材料股份有限公司重庆分公司 |  | 套管 |  | 防护材料类 | 套管 | 开口式编织套管 | 骏鼎达 | 30237 | 非开发件 | PC | X1
A04032532 |  |  | 动能 | 2165GSCS016L1270 | 深圳市骏鼎达新材料股份有限公司重庆分公司 |  | 套管 |  | 防护材料类 | 套管 | 开口式编织套管 | 骏鼎达 | 30237 | 非开发件 | PC | X1
A04031102 |  |  | 动能 | AFS2670P016 | 深圳市骏鼎达新材料股份有限公司重庆分公司 |  | 套管 |  | 防护材料类 | 套管 | 开口式编织套管 | 骏鼎达 | 30237 | 非开发件 | M | F1
A03032588 |  |  | 动能 | RNB3.5-4-90D | 深圳天利创 |  | 孔式端子 | 孔式端子 | 端子 | 普通端子 | 单粒-压接端子 | 深圳天利创 | 30382 | 非开发件 | PC | F1
A03032589 |  |  | 动能 | RNB3.5-4-135D | 深圳天利创 |  | 孔式端子 | 孔式端子 | 端子 | 普通端子 | 单粒-压接端子 | 深圳天利创 | 30382 | 非开发件 | PC | F1
A02032361 |  |  | 动能 | 2.02.229884 | 深圳欣锐科技股份有限公司 | 国产 | 护套配件 | 国产 护套配件 | 护套 | 护套配件 | 垫片 | 深圳欣锐 | 30224 | 非开发件 | PC | BR254/214
A02032362 |  |  | 动能 | 2.02.229882 | 深圳欣锐科技股份有限公司 | 国产 | 护套配件 | 国产 护套配件 | 护套 | 护套配件 | 尾盖 | 深圳欣锐 | 30224 | 非开发件 | PC | BR254/214
A02032363 |  |  | 动能 | 2.02.229881 | 深圳欣锐科技股份有限公司 | 国产 | 护套配件 | 国产 护套配件 | 护套 | 护套配件 | 垫片 | 深圳欣锐 | 30224 | 非开发件 | PC | BR254/214
A03031563 |  |  | 动能 | 2.03.223703 | 深圳欣锐科技股份有限公司 | 国产 | 防水栓 | 国产 防水栓 | 护套 | 防水配件 | 密封圈 | 深圳欣锐 | 30224 | 非开发件 | PC | BR254/214
A03031566 |  |  | 动能 | 2.03.219627 | 深圳欣锐科技股份有限公司 | 国产 | 特殊端子 | 国产 特殊端子 | 护套 | 护套配件 | 垫片 | 深圳欣锐 | 30224 | 非开发件 | PC | BR254/214
A03031570 |  |  | 动能 | 2.03.229889 | 深圳欣锐科技股份有限公司 | 国产 | 防水栓 | 国产 防水栓 | 护套 | 防水配件 | 防水栓 | 深圳欣锐 | 30224 | 非开发件 | PC | BR254/214
A03031576 |  |  | 动能 | 2.03.229883 | 深圳欣锐科技股份有限公司 | 国产 | 防水栓 | 国产 防水栓 | 护套 | 防水配件 | 防水栓 | 深圳欣锐 | 30224 | 非开发件 | PC | BR254/214
A03032037 |  |  | 动能 | 2.03.231482 | 深圳欣锐科技股份有限公司 | 国产 | 特殊端子 | 国产 特殊端子 | 端子 | 屏蔽件 | 压接式-屏蔽件 | 深圳欣锐 | 30224 | 非开发件 | PC | BR254/214
A03032038 |  |  | 动能 | 2.03.231483 | 深圳欣锐科技股份有限公司 | 国产 | 特殊端子 | 国产 特殊端子 | 端子 | 屏蔽件 | 压接式-屏蔽件 | 深圳欣锐 | 30224 | 非开发件 | PC | BR254/214
A03032039 |  |  | 动能 | 2.03.231480 | 深圳欣锐科技股份有限公司 | 国产 | 特殊端子 | 国产 特殊端子 | 端子 | 屏蔽件 | 压接式-屏蔽件 | 深圳欣锐 | 30224 | 非开发件 | PC | BR254/214
A03032040 |  |  | 动能 | 2.03.231481 | 深圳欣锐科技股份有限公司 | 国产 | 特殊端子 | 国产 特殊端子 | 端子 | 屏蔽件 | 压接式-屏蔽件 | 深圳欣锐 | 30224 | 非开发件 | PC | BR254/214
A03032041 |  |  | 动能 | 2.02.231503 | 深圳欣锐科技股份有限公司 | 国产 | 孔式端子 | 国产 孔式端子 | 端子 | 普通端子 | 单粒-压接端子 | 深圳欣锐 | 30224 | 非开发件 | PC | BR254/214
A03032042 |  |  | 动能 | 2.02.231504 | 深圳欣锐科技股份有限公司 | 国产 | 孔式端子 | 国产 孔式端子 | 端子 | 普通端子 | 单粒-压接端子 | 深圳欣锐 | 30224 | 非开发件 | PC | BR254/214
A05003159 |  |  | 动能 | 2.10.229909 | 深圳欣锐科技股份有限公司 | 国产 | 电器盒 | 国产 电器盒 | 电器类 | 电器盒 | 电器盒 | 深圳欣锐 | 30224 | 非开发件 | PC | BR254/214
A05003160 |  |  | 动能 | 2.10.231580 | 深圳欣锐科技股份有限公司 | 国产 | 电器盒配件 | 国产 电器盒配件 | 电器类 | 电器盒配件 | 电器盒盖板 | 深圳欣锐 | 30224 | 非开发件 | PC | BR254/214
A07003166 |  |  | 动能 | 2.03.231958 | 深圳欣锐科技股份有限公司 | 国产 | 螺母系列 | 国产 螺母系列 | 辅件类 | 螺母系列 | 螺母 | 深圳欣锐 | 30224 | 非开发件 | PC | BR254/214
A07003167 |  |  | 动能 | 2.03.231957 | 深圳欣锐科技股份有限公司 | 国产 | 螺母系列 | 国产 螺母系列 紧固件 18*18*22mm | 辅件类 | 螺母系列 | 螺母 | 深圳欣锐 | 30224 | 非开发件 | PC | BR254/214
A07003168 |  |  | 动能 | 2.03.231960 | 深圳欣锐科技股份有限公司 | 国产 | 螺母系列 | 国产 螺母系列 | 辅件类 | 螺母系列 | 螺母 | 深圳欣锐 | 30224 | 非开发件 | PC | BR254/214
A04000064 |  |  | 动能 | 51481925 | 胜拓胶带（苏州）有限公司 | 国产 | 胶带 | 国产 胶带 PET 橙 | 防护材料类 | 胶带 | PVC胶带 | 苏州胜拓 | 30054 | 非开发件 | M | 料号管理系统
A04000091 |  |  | 动能 | 60881925 | 胜拓胶带（苏州）有限公司 | 国产 | 胶带 | 国产 胶带 "PVC 膜/PF11O 水胶/AV215" 橙 | 防护材料类 | 胶带 | PVC胶带 | 苏州胜拓 | 30054 | 非开发件 | M | 料号管理系统
A04000092 |  |  | 动能 | 51471925 | 胜拓胶带（苏州）有限公司 | 国产 | 胶带 | 国产 胶带 PET 红 | 防护材料类 | 胶带 | PVC胶带 | 苏州胜拓 | 30054 | 非开发件 | M | 料号管理系统
A04000117 |  |  | 动能 | 52581925 | 胜拓胶带（苏州）有限公司 | 国产 | 胶带 | 国产 胶带 PET 橙 | 防护材料类 | 胶带 | PVC胶带 | 苏州胜拓 | 30054 | 非开发件 | M | 料号管理系统
A04000213 |  |  | 动能 | 60701933 | 胜拓胶带（苏州）有限公司 | 国产 | 胶带 | 国产 胶带 PVC 黑 | 防护材料类 | 胶带 | PVC胶带 | 苏州胜拓 | 30054 | 非开发件 | M | U540C
A04010233 |  |  | 动能 | 60801933 | 胜拓胶带（苏州）有限公司 | 国产 | 胶带 | 国产 胶带 | 防护材料类 | 胶带 | PVC胶带 | 苏州胜拓 | 30054 | 非开发件 | M | 料号管理系统
A04010235 |  |  | 动能 | 60811925 | 胜拓胶带（苏州）有限公司 | 国产 | 胶带 | 国产 胶带 PVC 白 | 防护材料类 | 胶带 | PVC胶带 | 苏州胜拓 | 30054 | 非开发件 | M | 料号管理系统
A04010240 |  |  | 动能 | 53101925T | 胜拓胶带（苏州）有限公司 | 国产 | 胶带 | 国产 胶带 | 防护材料类 | 胶带 | PVC胶带 | 苏州胜拓 | 30054 | 非开发件 | M | 料号管理系统
A04010246 |  |  | 动能 | 52501925 | 胜拓胶带（苏州）有限公司 | 国产 | 胶带 | 国产 胶带 PET 黑 | 防护材料类 | 胶带 | PVC胶带 | 苏州胜拓 | 30054 | 非开发件 | M | 料号管理系统
A04010247 |  |  | 动能 | 51401925 | 胜拓胶带（苏州）有限公司 | 国产 | 胶带 | 国产 胶带 PET 黑 | 防护材料类 | 胶带 | PVC胶带 | 苏州胜拓 | 30054 | 非开发件 | M | 料号管理系统
A04010248 |  |  | 动能 | 51400925 | 胜拓胶带（苏州）有限公司 | 国产 | 胶带 | 国产 胶带 PET 黑 | 防护材料类 | 胶带 | PVC胶带 | 苏州胜拓 | 30054 | 非开发件 | M | 料号管理系统
A04000064 |  |  | 动能 | 51481925 | 胜拓胶带（苏州）有限公司 |  | 胶带 |  | 防护材料类 | 胶带 | PVC胶带 | 苏州胜拓 | 30054 | 非开发件 | M | #N/A
A04030017 |  |  | 动能 | 60802533 | 胜拓胶带（苏州）有限公司 | 国产 | 胶带 |  | 防护材料类 | 胶带 | PVC胶带 | 苏州胜拓 | 30054 | 非开发件 | M | 德可新增
A04030095 |  |  | 动能 | 60730925 | 胜拓胶带（苏州）有限公司 | 国产 | 胶带 | 国产 胶带 PVC 兰 | 防护材料类 | 胶带 | PVC胶带 | 苏州胜拓 | 30054 | 非开发件 | M | 新能源BR223项目
A04030695 |  |  | 动能 | 60741525 | 胜拓胶带（苏州）有限公司 | 国产 | 胶带 | 国产 胶带 | 防护材料类 | 胶带 | PVC胶带 | 苏州胜拓 | 30054 | 非开发件 | M | L550&551 HV高压
A04030834 |  |  | 动能 | 52302525 | 胜拓胶带（苏州）有限公司 | 国产 | 胶带 | 国产 胶带 PET 黑 | 防护材料类 | 胶带 | PVC胶带 | 苏州胜拓 | 30054 | 非开发件 | M | BR254/214
A04030936 |  |  | 动能 | 60770925 | 胜拓胶带（苏州）有限公司 | 国产 | 胶带 | 国产 胶带 PVC 黑 | 防护材料类 | 胶带 | PVC胶带 | 苏州胜拓 | 30054 | 非开发件 | M | L550&551 HV高压
A04031153 |  |  | 动能 | 7800S10050 | 胜拓胶带（苏州）有限公司 | 国产 | 胶带 |  | 防护材料类 | 胶带 | 铝箔胶带 | 苏州胜拓 | 30054 | 非开发件 | M | AS23P（新能源）
A03031968 |  |  | 动能 | 1613645-00-B | 适新科技（苏州）有限公司 | 国产 | 端子 | 端子 | 端子 | 普通端子 | 单粒-焊接端子 | 苏州适新 | 30357 | 非开发件 | PC | Tesla Model3/Y
A08003979 |  |  | 动能 | A0003414005 | 斯达史密特(浙江）汽车零部件有限公司 | 国产 | 特殊外购总成件 | 国产 特殊外购总成件 自制 | 外购总成 | 特殊外购总成-高压不启动 |  | 浙江斯达史密特 | 30380 | 定制开发件 | PC | BR254/214
A08003980 |  |  | 动能 | A0003414105 | 斯达史密特(浙江）汽车零部件有限公司 | 国产 | 特殊外购总成件 | 国产 特殊外购总成件 自制 | 外购总成 | 特殊外购总成-高压不启动 |  | 浙江斯达史密特 | 30380 | 定制开发件 | PC | BR254/214
A08003981 |  |  | 动能 | A0003414305 | 斯达史密特(浙江）汽车零部件有限公司 | 国产 | 特殊外购总成件 | 国产 特殊外购总成件 自制 | 外购总成 | 特殊外购总成-高压不启动 |  | 浙江斯达史密特 | 30380 | 定制开发件 | PC | BR254/214
A08003982 |  |  | 动能 | A0003414205 | 斯达史密特(浙江）汽车零部件有限公司 | 国产 | 特殊外购总成件 | 国产 特殊外购总成件 自制 | 外购总成 | 特殊外购总成-高压不启动 |  | 浙江斯达史密特 | 30380 | 定制开发件 | PC | BR254/214
A02032364 |  |  | 动能 | 112010104906 | 四川永贵科技有限公司 | 国产 | 护套 | 国产 护套 0 | 护套 | 护套 | 护套塑壳 | 四川永贵 | 30123 | 非开发件 | PC | F1
A02032371 |  |  | 动能 | 114060102990 | 四川永贵科技有限公司 | 国产 | 护套配件 | 国产 护套配件 | 护套 | 护套配件 | 尾盖 | 四川永贵 | 30123 | 非开发件 | PC | F1
A02032372 |  |  | 动能 | 112010105000 | 四川永贵科技有限公司 | 国产 | 护套 | 国产 护套 0 | 护套 | 护套 | 护套塑壳 | 四川永贵 | 30123 | 非开发件 | PC | F1
A02032398 |  |  | 动能 | 113990001272 | 四川永贵科技有限公司 | 国产 | 护套配件 | 国产 护套配件 | 护套 | 护套配件 | 尾盖 | 四川永贵 | 30123 | 非开发件 | PC | F1
A02033214 |  |  | 动能 | S12L-PBH01-2 | 四川永贵科技有限公司 | 国产 | 护套配件 | 国产 护套配件 银 | 端子 | 屏蔽件 | 压接式-屏蔽件 | 四川永贵 | 30123 | 非开发件 | PC | S12L
A02033215 |  |  | 动能 | S12L-PBH01-1 | 四川永贵科技有限公司 | 国产 | 护套配件 | 国产 护套配件 银 | 端子 | 屏蔽件 | 压接式-屏蔽件 | 四川永贵 | 30123 | 非开发件 | PC | S12L
A02033216 |  |  | 动能 | S12L-WG02 | 四川永贵科技有限公司 | 国产 | 护套配件 | 国产 护套配件 橙 | 护套 | 护套配件 | 尾盖 | 四川永贵 | 30123 | 非开发件 | PC | S12L
A02033217 |  |  | 动能 | S12L-WG01 | 四川永贵科技有限公司 | 国产 | 护套配件 | 国产 护套配件 黑 | 护套 | 护套配件 | 尾盖 | 四川永贵 | 30123 | 非开发件 | PC | S12L
A02033234 |  |  | 动能 | 114069803783 | 四川永贵科技有限公司 | 国产 | 护套配件 | 国产 护套配件 黑 | 护套 | 护套配件 | 尾盖 | 四川永贵 | 30123 | 非开发件 | PC | S12L
A02033264 |  |  | 动能 | 112010105328 | 四川永贵科技有限公司 | 国产 | 护套 | 国产 护套 0 | 护套 | 护套 | 护套塑壳 | 四川永贵 | 30123 | 非开发件 | PC | F1
A02033277 |  |  | 动能 | 112010105342 | 四川永贵科技有限公司 | 国产 | 护套 | 国产 护套 0 | 护套 | 护套 | 护套塑壳 | 四川永贵 | 30123 | 非开发件 | PC | X1
A02033453 |  |  | 动能 | 114060101674 | 四川永贵科技有限公司 | 国产 | 护套配件 | 国产 护套配件 | 护套 | 护套配件 | 尾盖 | 四川永贵 | 30123 | 非开发件 | PC | F2 EVR
A02033454 |  |  | 动能 | 114069801481 | 四川永贵科技有限公司 | 国产 | 护套配件 | 国产 护套配件 | 护套 | 护套配件 | 垫片 | 四川永贵 | 30123 | 非开发件 | PC | F2 EVR
A02033629 |  |  | 动能 | 112030106264 | 四川永贵科技有限公司 | 国产 | 护套 | 国产 护套 | 护套 | 护套 | 护套塑壳 | 四川永贵 | 30123 | 非开发件 | PC | F1
A02033630 |  |  | 动能 | 112030106265 | 四川永贵科技有限公司 | 国产 | 护套 | 国产 护套 | 护套 | 护套 | 护套塑壳 | 四川永贵 | 30123 | 非开发件 | PC | F1
A02033636 |  |  | 动能 | 114050501252 | 四川永贵科技有限公司 | 国产 | 防水配件 | 国产 防水配件 | 护套 | 防水配件 | 防水栓 | 四川永贵 | 30123 | 非开发件 | PC | F1
A02033675 |  |  | 动能 | 113990001414 | 四川永贵科技有限公司 | 国产 | 护套 | 国产 护套 | 护套 | 护套 | 护套塑壳 | 四川永贵 | 30123 | 非开发件 | PC | F1
A02033676 |  |  | 动能 | 113990001411 | 四川永贵科技有限公司 | 国产 | 护套 | 国产 护套 | 护套 | 护套 | 护套塑壳 | 四川永贵 | 30123 | 非开发件 | PC | F1
A02034113 |  |  | 动能 | 113060200667 | 四川永贵科技有限公司 | 国产 | 护套配件 | 国产 护套配件 | 护套 | 防水配件 | 密封圈 | 四川永贵 | 30123 | 非开发件 | PC | F2 EV
A02034114 |  |  | 动能 | 113020601948 | 四川永贵科技有限公司 | 国产 | 护套配件 | 国产 护套配件 | 端子 | 普通端子 |  | 四川永贵 | 30123 | 非开发件 | PC | F2 EV
A02034115 |  |  | 动能 | 501010100455 | 四川永贵科技有限公司 | 国产 | 护套配件 | 国产 护套配件 | 辅件类 | 螺母系列 | 螺钉 | 四川永贵 | 30123 | 非开发件 | PC | F2 EV
A02034116 |  |  | 动能 | 499000001159 | 四川永贵科技有限公司 | 国产 | 护套配件 | 国产 护套配件 | 电器类 | 特殊电器件 | 电子锁 | 四川永贵 | 30123 | 非开发件 | PC | F2 EV
A02034117 |  |  | 动能 | 114060202862 | 四川永贵科技有限公司 | 国产 | 护套配件 | 国产 护套配件 | 护套 | 护套配件 | 尾盖 | 四川永贵 | 30123 | 非开发件 | PC | F2 EV
A02034118 |  |  | 动能 | 501011400332 | 四川永贵科技有限公司 | 国产 | 护套配件 | 国产 护套配件 | 辅件类 | 螺母系列 | 螺栓 | 四川永贵 | 30123 | 非开发件 | PC | F2 EV
A02034128 |  |  | 动能 | 113990001480 | 四川永贵科技有限公司 | 国产 | 护套 | 国产 护套 | 护套 | 护套 | 护套塑壳 | 四川永贵 | 30123 | 非开发件 | PC | F2 EV
A02034129 |  |  | 动能 | 113990001479 | 四川永贵科技有限公司 | 国产 | 护套 | 国产 护套 | 护套 | 护套 |  | 四川永贵 | 30123 | 非开发件 | PC | F2 EVR
A02034358 |  |  | 动能 | 114069803781 | 四川永贵科技有限公司 | 国产 | 护套配件 | 国产 护套配件 | 护套 | 护套配件 |  | 四川永贵 | 30123 | 非开发件 | PC | F1
A02034360 |  |  | 动能 | 112010105001 | 四川永贵科技有限公司 | 国产 | 护套 | 国产 护套 | 护套 | 护套 |  | 四川永贵 | 30123 | 非开发件 | PC | F1
A02034364 |  |  | 动能 | 114039803053 | 四川永贵科技有限公司 | 国产 | 护套配件 | 国产 护套配件 | 护套 | 护套配件 |  | 四川永贵 | 30123 | 非开发件 | PC | F1
A02034365 |  |  | 动能 | 111000404288 | 四川永贵科技有限公司 | 国产 | 护套 | 国产 护套 | 护套 | 护套 |  | 四川永贵 | 30123 | 非开发件 | PC | F1
A02034457 |  |  | 动能 | 114050501555 | 四川永贵科技有限公司 | 国产 | 防水配件 | 国产 防水配件 | 护套 | 护套配件 |  | 四川永贵 | 30123 | 非开发件 | PC | F1
A02034544 |  |  | 动能 | 114069805305 | 四川永贵科技有限公司 | 国产 | 护套配件 | 护套配件 | 护套 | 护套配件 |  | 四川永贵 | 30123 | 非开发件 | PC | F1
A02034545 |  |  | 动能 | 114050501698 | 四川永贵科技有限公司 | 国产 | 防水配件 | 国产 防水配件 | 护套 | 护套配件 |  | 四川永贵 | 30123 | 非开发件 | PC | F1
A02100037 |  |  | 动能 | 113011601001 | 四川永贵科技有限公司 | 国产 | 护套配件 |  | 护套 | 护套配件 |  | 四川永贵 | 30123 | 非开发件 | PC | F1
A03031579 |  |  | 动能 | 114022600332 | 四川永贵科技有限公司 | 国产 | 特殊端子 | 国产 特殊端子 Unplate | 端子 | 屏蔽件 | 压接式-屏蔽件 | 四川永贵 | 30123 | 非开发件 | PC | F1
A03031580 |  |  | 动能 | 114022600333 | 四川永贵科技有限公司 | 国产 | 特殊端子 | 国产 特殊端子 Unplate | 端子 | 屏蔽件 | 压接式-屏蔽件 | 四川永贵 | 30123 | 非开发件 | PC | F1
A03031581 |  |  | 动能 | 114020100846 | 四川永贵科技有限公司 | 国产 | 普通端子 | 国产 普通端子 Sn | 端子 | 普通端子 | 单粒-压接端子 | 四川永贵 | 30123 | 非开发件 | PC | F1
A03031586 |  |  | 动能 | 114022500006 | 四川永贵科技有限公司 | 国产 | 特殊端子 | 国产 特殊端子 NA | 端子 | 屏蔽件 | 压接式-屏蔽件 | 四川永贵 | 30123 | 非开发件 | PC | F1
A03032204 |  |  | 动能 | S12L-MFQ01 | 四川永贵科技有限公司 | 国产 | 防水栓 | 国产 防水栓 33.8 红 | 护套 | 防水配件 | 密封圈 | 四川永贵 | 30123 | 非开发件 | PC | S12L
A03032207 |  |  | 动能 | S12L-T95-1 | 四川永贵科技有限公司 | 国产 | 孔式端子 | 国产 孔式端子 Sn M8 | 端子 | 普通端子 | 单粒-压接端子 | 四川永贵 | 30123 | 非开发件 | PC | S12L
A03032217 |  |  | 动能 | 114050501488 | 四川永贵科技有限公司 | 国产 | 防水栓 | 国产 防水栓 φ27.4 白 | 护套 | 防水配件 | 密封圈 | 四川永贵 | 30123 | 非开发件 | PC | S12L
A03032218 |  |  | 动能 | 114029801792 | 四川永贵科技有限公司 | 国产 | 特殊端子 | 国产 特殊端子 Cu 无 | 端子 | 屏蔽件 | 压接式-屏蔽件 | 四川永贵 | 30123 | 非开发件 | PC | S12L
A03032219 |  |  | 动能 | 114022400245 | 四川永贵科技有限公司 | 国产 | 特殊端子 | 国产 特殊端子 Unplate 无 | 端子 | 屏蔽件 | 压接式-屏蔽件 | 四川永贵 | 30123 | 非开发件 | PC | S12L
A03032220 |  |  | 动能 | 114020100622 | 四川永贵科技有限公司 | 国产 | 特殊端子 | 国产 特殊端子 Sn 无 | 端子 | 特殊端子 | 转接端子 | 四川永贵 | 30123 | 非开发件 | PC | S12L
A03032245 |  |  | 动能 | 114020200229 | 四川永贵科技有限公司 | 国产 | 特殊端子 | 国产 特殊端子 Ag | 端子 | 普通端子 | 单粒-焊接端子 | 四川永贵 | 30123 | 非开发件 | PC | F1
A03032246 |  |  | 动能 | 114022600394 | 四川永贵科技有限公司 | 国产 | 特殊端子 | 国产 特殊端子 Sn | 端子 | 屏蔽件 | 压接式-屏蔽件 | 四川永贵 | 30123 | 非开发件 | PC | F1
A03032247 |  |  | 动能 | 113069800517 | 四川永贵科技有限公司 | 国产 | 特殊端子 | 国产 特殊端子 NA | 护套 | 防水配件 | 密封圈 | 四川永贵 | 30123 | 非开发件 | PC | F1
A03032250 |  |  | 动能 | 114022600395 | 四川永贵科技有限公司 | 国产 | 特殊端子 | 国产 特殊端子 Sn | 端子 | 屏蔽件 | 压接式-屏蔽件 | 四川永贵 | 30123 | 非开发件 | PC | F1
A03032413 |  |  | 动能 | 114022600401 | 四川永贵科技有限公司 | 国产 | 特殊端子 | 国产 特殊端子 | 端子 | 屏蔽件 | 压接式-屏蔽件 | 四川永贵 | 30123 | 非开发件 | PC | F1
A03032419 |  |  | 动能 | 114050500132 | 四川永贵科技有限公司 | 国产 | 防水栓 | 国产 防水栓 | 护套 | 防水配件 | 防水栓 | 四川永贵 | 30123 | 非开发件 | PC | F2 EVR
A03032582 |  |  | 动能 | 114020100623 | 四川永贵科技有限公司 | 国产 | 特殊端子 | 国产 特殊端子 | 端子 | 屏蔽件 | 压接式-屏蔽件 | 四川永贵 | 30123 | 非开发件 | PC | F1
A03032587 |  |  | 动能 | 114029801724 | 四川永贵科技有限公司 | 国产 | 特殊端子 | 国产 特殊端子 | 端子 | 屏蔽件 | 压接式-屏蔽件 | 四川永贵 | 30123 | 非开发件 | PC | F1
A03032847 |  |  | 动能 | 114029801866 | 四川永贵科技有限公司 | 国产 | 特殊端子 |  | 端子 | 屏蔽件 | 压接式-屏蔽件 | 四川永贵 | 30123 | 非开发件 | PC | F2 EV
A03032856 |  |  | 动能 | 114022600408 | 四川永贵科技有限公司 | 国产 | 压接端子 |  | 端子 | 普通端子 | 单粒-压接端子 | 四川永贵 | 30123 | 非开发件 | PC | F2 EV
A03033077 |  |  | 动能 | 1241978-2 | 四川永贵科技有限公司 | 进口 | 普通端子 |  | 端子 | 普通端子 |  | TE | 30062 | 非开发件 | PC | F1
A03033079 |  |  | 动能 | 501021000000 | 四川永贵科技有限公司 | 国产 | 普通端子 | 国产 普通端子 | 端子 | 普通端子 |  | 四川永贵 | 30123 | 非开发件 | PC | F1
A03033080 |  |  | 动能 | 113020000000 | 四川永贵科技有限公司 | 国产 | 特殊端子 | 国产 特殊端子 | 端子 | 屏蔽件 | 压接式-屏蔽件 | 四川永贵 | 30123 | 非开发件 | PC | F1
A04032193 |  |  | 动能 | 114050400680 | 四川永贵科技有限公司 |  | 橡胶件 |  | 防护材料类 | 橡胶件 |  | 四川永贵 | 30123 | 非开发件 | PC | F2 EVR
A04032497 |  |  | 动能 | 501021704839 | 四川永贵科技有限公司 | 国产 | 水管 |  | 辅件类 | 水管 | 水管 | 四川永贵 | 30123 | 非开发件 | PC | F2 EV
A04032498 |  |  | 动能 | 501021704838 | 四川永贵科技有限公司 | 国产 | 水管 |  | 辅件类 | 水管 | 水管 | 四川永贵 | 30123 | 非开发件 | PC | F2 EV
A04032499 |  |  | 动能 | 501021704837 | 四川永贵科技有限公司 | 国产 | 水管 |  | 辅件类 | 水管 | 水管 | 四川永贵 | 30123 | 非开发件 | PC | F2 EV
A07003097 |  |  | 动能 | 501010100573 | 四川永贵科技有限公司 | 国产 | 螺母系列 | 国产 螺母系列 | 护套 | 护套 | 护套塑壳 | 四川永贵 | 30123 | 非开发件 | PC | F1
A07003176 |  |  | 动能 | 501021703417 | 四川永贵科技有限公司 |  | 三通管 |  | 电器类 | 充电座配件 |  | 四川永贵 | 30123 | 非开发件 | PC | F2 EVR
A07003177 |  |  | 动能 | 501022000000 | 四川永贵科技有限公司 |  | 水管 |  | 辅件类 | 水管 | 水管 | 四川永贵 | 30123 | 非开发件 | PC | F2 EVR
A02034688 |  |  | 动能 | 113010600776 | 四川永贵科技有限公司 |  | 护套 |  | 护套 | 护套配件 |  | 四川永贵 | 30123 | 非开发件 | PC | F1
A02034687 |  |  | 动能 | 113011600974 | 四川永贵科技有限公司 |  | 护套配件 |  | 护套 | 护套配件 |  | 四川永贵 | 30123 | 非开发件 | PC | F1
A02034448 |  |  | 动能 | 501010101259 | 四川永贵科技有限公司 |  | 护套配件 |  | 护套 | 护套配件 |  | 四川永贵 | 30123 | 非开发件 | PC | F2 EVR
A02034447 |  |  | 动能 | 501010101260 | 四川永贵科技有限公司 |  | 护套配件 |  | 护套 | 护套配件 |  | 四川永贵 | 30123 | 非开发件 | PC | F2 EVR
A02034357 |  |  | 动能 | 114060202590 | 四川永贵科技有限公司 |  | 护套配件 |  | 护套 | 护套配件 |  | 四川永贵 | 30123 | 非开发件 | PC | F1
A02034356 |  |  | 动能 | 114059800775 | 四川永贵科技有限公司 |  | 护套配件 |  | 护套 | 护套配件 |  | 四川永贵 | 30123 | 非开发件 | PC | F1
A02034355 |  |  | 动能 | 114059800749 | 四川永贵科技有限公司 |  | 护套配件 |  | 护套 | 护套配件 |  | 四川永贵 | 30123 | 非开发件 | PC | F1
A02034354 |  |  | 动能 | 501021704257 | 四川永贵科技有限公司 |  | 护套配件 |  | 护套 | 护套配件 |  | 四川永贵 | 30123 | 非开发件 | PC | F1
A02034473 |  |  | 动能 | 114060102475 | 四川永贵科技有限公司 |  | 护套配件 |  | 护套 | 护套配件 |  | 四川永贵 | 30123 | 非开发件 | PC | F1
A07003206 |  |  | 动能 | ESA 7244 A&B | 苏州柏斯迪电子科技有限公司 | 进口 | 蓝色A/B胶 | 蓝色A/B胶 | 辅件类 | 护套配件 | 胶水 | 苏州柏斯迪 | 30401 | 非开发件 | G | MS11
A07003215 |  |  | 动能 | BLUESIL PRIM PM820 | 苏州柏斯迪电子科技有限公司 | 进口 | 蓝色埃肯胶底涂 |  | 辅件类 | 其他辅件 | 底涂 | 苏州柏斯迪 | 30401 | 非开发件 | G | MS11
A04032709 |  |  | 动能 | SA329-002A | 苏州贝力胶粘有限公司 | 国产 | 黑色3M胶带（53.7*6*1） | 黑色3M胶带（53.7*6*1） | 防护材料类 | 胶带 |  | 苏州贝力 | 30400 | 非开发件 | PC | MS11
A04032710 |  |  | 动能 | SA329-001A | 苏州贝力胶粘有限公司 | 国产 | 黑色3M胶带（38.3*10*1） | 黑色3M胶带（38.3*10*1） | 防护材料类 | 胶带 |  | 苏州贝力 | 30400 | 非开发件 | PC | MS11
A07003205 |  |  | 动能 | DR-HAWK D-86 | 苏州贝力胶粘有限公司 | 国产 | 底涂胶水（配合3M胶带使用） | 底涂胶水（配合3M胶带使用） | 防护材料类 | 热缩管 | 不带胶热缩管 | 苏州贝力 | 30400 | 非开发件 | G | MS11
A04000261 |  |  | 动能 | N10621901 | 苏州德凯胜高分子技术有限公司 | 进口 | 热缩管 | 进口 热缩管 Y 10.8 透明 | 防护材料类 | 热缩管 | 带胶热缩管 | DSG | 30090 | 非开发件 | PC | 大众BSUV项目
A04010396 |  |  | 动能 | 6211015110AL | 苏州德凯胜高分子技术有限公司 | 国产 | 防水泥 | 国产 防水泥 | 防护材料类 | 防水泥 | 防水泥 | DSG | 30090 | 非开发件 | PC | 料号管理系统
A04010470 |  |  | 动能 | 6310080015A | 苏州德凯胜高分子技术有限公司 | 进口 | 热缩管 | 进口 热缩管 Y 8 透明 | 防护材料类 | 热缩管 | 带胶热缩管 | DSG | 30090 | 非开发件 | PC | 料号管理系统
A04030059 |  |  | 动能 | 3210180953L027 | 苏州德凯胜高分子技术有限公司 | 进口 | 热缩管 | 进口 热缩管 N 19 黑 | 防护材料类 | 热缩管 | 不带胶热缩管 | DSG | 30090 | 非开发件 | PC | 新能源H/X243项目
A04030126 |  |  | 动能 | 643 018 0011 A | 苏州德凯胜高分子技术有限公司 | 进口 | 热缩管 | 进口 热缩管 Y 18 透明 | 防护材料类 | 热缩管 | 带胶热缩管 | DSG | 30090 | 非开发件 | PC | H/X243（新能源）
A04030128 |  |  | 动能 | 643 006 0011 G | 苏州德凯胜高分子技术有限公司 | 进口 | 热缩管 | 进口 热缩管 Y 6 透明 | 防护材料类 | 热缩管 | 带胶热缩管 | DSG | 30090 | 非开发件 | PC | H/X243（新能源）
A04030532 |  |  | 动能 | 6430180011D | 苏州德凯胜高分子技术有限公司 | 进口 | 热缩管 | 进口 热缩管 Y 18 白 | 防护材料类 | 热缩管 | 带胶热缩管 | DSG | 30090 | 非开发件 | PC | BR254/214
A04031592 |  |  | 动能 | 3290180303L032 | 苏州德凯胜高分子技术有限公司 | 进口 | 热缩管 | 进口 热缩管 带胶 19 红 | 防护材料类 | 热缩管 | 带胶热缩管 | DSG | 30090 | 非开发件 | PC | BR254/214
A04031593 |  |  | 动能 | 3290090303L015 | 苏州德凯胜高分子技术有限公司 | 进口 | 热缩管 | 进口 热缩管 带胶 9 红 | 防护材料类 | 热缩管 | 带胶热缩管 | DSG | 30090 | 非开发件 | PC | BR254/214
A04032740 |  |  | 动能 | 5550750BK00L40 | 苏州德凯胜高分子技术有限公司 | 国产 | 热缩管 |  | 防护材料类 | 热缩管 | 带胶热缩管 | DSG | 30090 | 非开发件 | PC | X04
A10003009 |  |  | 动能 | 6210007003A | 苏州德凯胜高分子技术有限公司 | 国产 | 特殊加工辅料 |  | 辅件类 | 其他辅件 | 胶水 | DSG | 30090 | 非开发件 | PC | H/X243（新能源）
A10003011 |  |  | 动能 | 6210007003A | 苏州德凯胜高分子技术有限公司 | 进口 | 原材料 | 进口 | 辅件类 | 其他辅件 | 胶水 | DSG | 30090 | 非开发件 | PC | H/X243（新能源）
A02032871 |  |  | 动能 | 1613694-00-B | 苏州骏创汽车科技股份有限公司 | 国产 | 护套配件 | 国产 护套配件 | 护套 | 防水配件 | 密封圈 | 苏州骏创 | 30368 | 非开发件 | PC | Tesla Model3/Y
A02032878 |  |  | 动能 | 1613700-01-A | 苏州骏创汽车科技股份有限公司 | 国产 | 护套配件 | 国产 护套配件 | 护套 | 护套配件 | 把手 | 苏州骏创 | 30368 | 非开发件 | PC | Tesla Model3/Y
A02033151 |  |  | 动能 | 1613686-01-B | 苏州骏创汽车科技股份有限公司 | 国产 | 护套 | 国产 护套 0 | 护套 | 护套 | 护套塑壳 | 苏州骏创 | 30368 | 非开发件 | PC | Tesla Model3/Y
A04030153 |  |  | 动能 | 2165GSCS010OR | 苏州骏鼎达新材料科技有限公司 | 国产 | 特殊防护材料 | 国产 特殊防护材料 | 防护材料类 | 套管 | 开口式编织套管 | 骏鼎达 | 30237 | 非开发件 | M | IP34-P1（新能源）
A04030154 |  |  | 动能 | 2165GSCS016OR | 苏州骏鼎达新材料科技有限公司 | 国产 | 特殊防护材料 | 国产 特殊防护材料 | 防护材料类 | 套管 | 开口式编织套管 | 骏鼎达 | 30237 | 非开发件 | M | IP34-P1（新能源）
A04030998 |  |  | 动能 | SCS2165G016L1740 | 苏州骏鼎达新材料科技有限公司 | 国产 | 套管 | 国产 套管 | 防护材料类 | 套管 | 开口式编织套管 | 骏鼎达 | 30237 | 非开发件 | PC | L550&551 HV高压
A04030999 |  |  | 动能 | SCS2165G016L1705 | 苏州骏鼎达新材料科技有限公司 | 国产 | 套管 | 国产 套管 | 防护材料类 | 套管 | 开口式编织套管 | 骏鼎达 | 30237 | 非开发件 | PC | L550&551 HV高压
A04031000 |  |  | 动能 | SCS2165G013L0095 | 苏州骏鼎达新材料科技有限公司 | 国产 | 套管 | 国产 套管 | 防护材料类 | 套管 | 开口式编织套管 | 骏鼎达 | 30237 | 非开发件 | PC | L550&551 HV高压
A04031001 |  |  | 动能 | SCS2165G013L0090 | 苏州骏鼎达新材料科技有限公司 | 国产 | 套管 | 国产 套管 | 防护材料类 | 套管 | 开口式编织套管 | 骏鼎达 | 30237 | 非开发件 | PC | L550&551 HV高压
A04031002 |  |  | 动能 | SCS2165G013L0220 | 苏州骏鼎达新材料科技有限公司 | 国产 | 套管 | 国产 套管 | 防护材料类 | 套管 | 开口式编织套管 | 骏鼎达 | 30237 | 非开发件 | PC | L550&551 HV高压
A04031003 |  |  | 动能 | SCS2165G013L1780 | 苏州骏鼎达新材料科技有限公司 | 国产 | 套管 | 国产 套管 | 防护材料类 | 套管 | 开口式编织套管 | 骏鼎达 | 30237 | 非开发件 | PC | L550&551 HV高压
A04031004 |  |  | 动能 | SCS2165G013L1830 | 苏州骏鼎达新材料科技有限公司 | 国产 | 套管 | 国产 套管 | 防护材料类 | 套管 | 开口式编织套管 | 骏鼎达 | 30237 | 非开发件 | PC | L550&551 HV高压
A04031005 |  |  | 动能 | SCS2165G013L1915 | 苏州骏鼎达新材料科技有限公司 | 国产 | 套管 | 国产 套管 | 防护材料类 | 套管 | 开口式编织套管 | 骏鼎达 | 30237 | 非开发件 | PC | L550&551 HV高压
A04031006 |  |  | 动能 | SCS2165G032L0500 | 苏州骏鼎达新材料科技有限公司 | 国产 | 套管 | 国产 套管 | 防护材料类 | 套管 | 开口式编织套管 | 骏鼎达 | 30237 | 非开发件 | PC | L550&551 HV高压
A04031027 |  |  | 动能 | SCS2165G013L0190 | 苏州骏鼎达新材料科技有限公司 | 国产 | 编织管 | 国产 编织管 | 防护材料类 | 套管 | 开口式编织套管 | 骏鼎达 | 30237 | 非开发件 | PC | L550&551 HV高压
A04031038 |  |  | 动能 | SCS2165G016L1610 | 苏州骏鼎达新材料科技有限公司 | 国产 | 编织管 | 国产 编织管 | 防护材料类 | 套管 | 开口式编织套管 | 骏鼎达 | 30237 | 非开发件 | PC | L550&551 HV高压
A04031039 |  |  | 动能 | SCS2165G016L1560 | 苏州骏鼎达新材料科技有限公司 | 国产 | 编织管 | 国产 编织管 | 防护材料类 | 套管 | 开口式编织套管 | 骏鼎达 | 30237 | 非开发件 | PC | L550&551 HV高压
A04031040 |  |  | 动能 | SCS2165G016L1790 | 苏州骏鼎达新材料科技有限公司 | 国产 | 编织管 | 国产 编织管 | 防护材料类 | 套管 | 开口式编织套管 | 骏鼎达 | 30237 | 非开发件 | PC | L550&551 HV高压
A04031041 |  |  | 动能 | SCS2165G016L1750 | 苏州骏鼎达新材料科技有限公司 | 国产 | 编织管 | 国产 编织管 | 防护材料类 | 套管 | 开口式编织套管 | 骏鼎达 | 30237 | 非开发件 | PC | L550&551 HV高压
A04031042 |  |  | 动能 | SCS2165G016L1720 | 苏州骏鼎达新材料科技有限公司 | 国产 | 编织管 | 国产 编织管 | 防护材料类 | 套管 | 开口式编织套管 | 骏鼎达 | 30237 | 非开发件 | PC | L550&551 HV高压
A04031043 |  |  | 动能 | SCS2165G013L1665 | 苏州骏鼎达新材料科技有限公司 | 国产 | 编织管 | 国产 编织管 | 防护材料类 | 套管 | 开口式编织套管 | 骏鼎达 | 30237 | 非开发件 | PC | L550&551 HV高压
A04031044 |  |  | 动能 | SCS2165G013L1620 | 苏州骏鼎达新材料科技有限公司 | 国产 | 编织管 | 国产 编织管 | 防护材料类 | 套管 | 开口式编织套管 | 骏鼎达 | 30237 | 非开发件 | PC | L550&551 HV高压
A04031045 |  |  | 动能 | SCS2165G013L1755 | 苏州骏鼎达新材料科技有限公司 | 国产 | 编织管 | 国产 编织管 | 防护材料类 | 套管 | 开口式编织套管 | 骏鼎达 | 30237 | 非开发件 | PC | L550&551 HV高压
A04031046 |  |  | 动能 | SCS2165G013L0115 | 苏州骏鼎达新材料科技有限公司 | 国产 | 编织管 | 国产 编织管 | 防护材料类 | 套管 | 开口式编织套管 | 骏鼎达 | 30237 | 非开发件 | PC | L550&551 HV高压
A04031047 |  |  | 动能 | SCS2165G013L0345 | 苏州骏鼎达新材料科技有限公司 | 国产 | 编织管 | 国产 编织管 | 防护材料类 | 套管 | 开口式编织套管 | 骏鼎达 | 30237 | 非开发件 | PC | L550&551 HV高压
A04031048 |  |  | 动能 | SCS2165G013L1410 | 苏州骏鼎达新材料科技有限公司 | 国产 | 编织管 | 国产 编织管 | 防护材料类 | 套管 | 开口式编织套管 | 骏鼎达 | 30237 | 非开发件 | PC | L550&551 HV高压
A04031049 |  |  | 动能 | SCS2165G013L1310 | 苏州骏鼎达新材料科技有限公司 | 国产 | 编织管 | 国产 编织管 | 防护材料类 | 套管 | 开口式编织套管 | 骏鼎达 | 30237 | 非开发件 | PC | L550&551 HV高压
A04031050 |  |  | 动能 | SCS2165G032L0550 | 苏州骏鼎达新材料科技有限公司 | 国产 | 编织管 | 国产 编织管 | 防护材料类 | 套管 | 开口式编织套管 | 骏鼎达 | 30237 | 非开发件 | PC | L550&551 HV高压
A04031173 |  |  | 动能 | AFS2670P013 | 苏州骏鼎达新材料科技有限公司 | 国产 | 套管 | 国产 套管 | 防护材料类 | 套管 | 开口式编织套管 | 骏鼎达 | 30237 | 非开发件 | M | F1
A04031209 |  |  | 动能 | 2165GSCS019OR | 苏州骏鼎达新材料科技有限公司 | 国产 | 套管 | 国产 套管 19 橙 | 防护材料类 | 套管 | 开口式编织套管 | 骏鼎达 | 30237 | 非开发件 | M | X1EV
A04031966 |  |  | 动能 | SCS2169D-A013 | 苏州骏鼎达新材料科技有限公司 | 国产 | 套管 | 国产 套管 13 橙 | 防护材料类 | 套管 | 开口式编织套管 | 骏鼎达 | 30237 | 非开发件 | M | MS11
A04031967 |  |  | 动能 | SCS2165013 | 苏州骏鼎达新材料科技有限公司 | 国产 | 套管 | 国产 套管 13 橙 | 防护材料类 | 套管 | 开口式编织套管 | 骏鼎达 | 30237 | 非开发件 | M | MS11
A04031968 |  |  | 动能 | SCS2165016 | 苏州骏鼎达新材料科技有限公司 | 国产 | 套管 | 国产 套管 16 橙 | 防护材料类 | 套管 | 开口式编织套管 | 骏鼎达 | 30237 | 非开发件 | M | MS11
A04031974 |  |  | 动能 | SCS2165010 | 苏州骏鼎达新材料科技有限公司 | 国产 | 套管 | 国产 套管 10 橙 | 防护材料类 | 套管 | 开口式编织套管 | 骏鼎达 | 30237 | 非开发件 | M | MS11
A04032938 |  |  | 动能 | SCS2169D-A010 | 苏州骏鼎达新材料科技有限公司 |  | 套管 |  | 防护材料类 | 套管 | 开口式编织套管 | 骏鼎达 | 30237 | 非开发件 | M | MS11
A07003204 |  |  | 动能 | Loctite OM 4501 | 苏州康尼格电子科技股份有限公司 | 国产 | 底涂4501 | 底涂4501 | 辅件类 | 其他辅件 | 底涂 | 苏州康尼格电子 | 30399 | 非开发件 | G | MS11
A10003014 |  |  | 动能 | PA2035 | 苏州康尼格电子科技股份有限公司 | 国产 | 二次注塑件 | 二次注塑件 | 基础物质材料 | 原材料 | 塑料粒子 | 苏州康尼格电子 | 30399 | 非开发件 | G | MS11
A02032345 |  |  | 动能 | 8.074.182003R | 苏州瑞可达连接系统股份有限公司 | 国产 | 护套配件 | 国产 护套配件 | 护套 | 护套配件 | 绝缘件 | 苏州瑞可达 | 30145 | 非开发件 | PC | X1
A02032346 |  |  | 动能 | 3.652.182012.02R | 苏州瑞可达连接系统股份有限公司 | 国产 | 护套 | 国产 护套 0 | 护套 | 护套 | 护套 | 苏州瑞可达 | 30145 | 非开发件 | PC | X1
A02032347 |  |  | 动能 | 3.652.182012.03R | 苏州瑞可达连接系统股份有限公司 | 国产 | 护套 | 国产 护套 0 | 护套 | 护套 | 护套 | 苏州瑞可达 | 30145 | 非开发件 | PC | X1
A02032348 |  |  | 动能 | 3.652.182012.01R | 苏州瑞可达连接系统股份有限公司 | 国产 | 护套 | 国产 护套 0 | 护套 | 护套 | 护套 | 苏州瑞可达 | 30145 | 非开发件 | PC | X1
A02032368 |  |  | 动能 | 8.080.210001R | 苏州瑞可达连接系统股份有限公司 | 国产 | 护套配件 | 国产 护套配件 | 护套 | 护套配件 | 绝缘件 | 苏州瑞可达 | 30145 | 非开发件 | PC | F1
A02032369 |  |  | 动能 | 8.074.210062R | 苏州瑞可达连接系统股份有限公司 | 国产 | 护套配件 | 国产 护套配件 | 护套 | 护套配件 | 绝缘件 | 苏州瑞可达 | 30145 | 非开发件 | PC | F1
A02032370 |  |  | 动能 | 3.653.210019.25R | 苏州瑞可达连接系统股份有限公司 | 国产 | 护套 | 国产 护套 0 | 护套 | 护套 | 护套 | 苏州瑞可达 | 30145 | 非开发件 | PC | F1
A02033644 |  |  | 动能 | 3.653.210019.26R | 苏州瑞可达连接系统股份有限公司 | 国产 | 护套 | 国产 护套 2 防水 橙 | 护套 | 护套 | 护套 | 苏州瑞可达 | 30145 | 非开发件 | PC | F2 EVR
A02034416 |  |  | 动能 | 8.074.210054R | 苏州瑞可达连接系统股份有限公司 | 国产 | 护套配件 | 国产 护套配件 | 护套 | 护套配件 | 绝缘件 | 苏州瑞可达 | 30145 | 非开发件 | PC | F2 EV
A02034417 |  |  | 动能 | 8.683.210012R | 苏州瑞可达连接系统股份有限公司 | 国产 | 防水配件 | 国产 防水配件 | 护套 | 防水配件 | 密封圈 | 苏州瑞可达 | 30145 | 非开发件 | PC | F2 EV
A02034418 |  |  | 动能 | 3.653.210040.01R | 苏州瑞可达连接系统股份有限公司 | 国产 | 护套 | 国产 护套 | 护套 | 护套 | 护套 | 苏州瑞可达 | 30145 | 非开发件 | PC | F2 EV
A03031554 |  |  | 动能 | 8.683.182016R | 苏州瑞可达连接系统股份有限公司 | 国产 | 防水栓 | 国产 防水栓 | 护套 | 防水配件 | 防水栓 | 苏州瑞可达 | 30145 | 非开发件 | PC | X1
A03031557 |  |  | 动能 | 6.602.182010R | 苏州瑞可达连接系统股份有限公司 | 国产 | 普通端子 | 国产 普通端子 | 端子 | 普通端子 | 链式-压接端子 | 苏州瑞可达 | 30145 | 非开发件 | PC | X1
A03031582 |  |  | 动能 | 7.746.210004R | 苏州瑞可达连接系统股份有限公司 | 国产 | 普通端子 | 国产 普通端子 | 端子 | 普通端子 | 链式-压接端子 | 苏州瑞可达 | 30145 | 非开发件 | PC | F1
A03031583 |  |  | 动能 | 7.070.210018.01R | 苏州瑞可达连接系统股份有限公司 | 国产 | 特殊端子 | 国产 特殊端子 | 端子 | 屏蔽件 | 压接式-屏蔽件 | 苏州瑞可达 | 30145 | 非开发件 | PC | F1
A03032414 |  |  | 动能 | 7.070.182002.06R | 苏州瑞可达连接系统股份有限公司 | 国产 | 特殊端子 | 国产 特殊端子 | 端子 | 屏蔽件 | 压接式-屏蔽件 | 苏州瑞可达 | 30145 | 非开发件 | PC | F1
A03032415 |  |  | 动能 | 7.070.193005.06R | 苏州瑞可达连接系统股份有限公司 | 国产 | 特殊端子 | 国产 特殊端子 | 端子 | 屏蔽件 | 压接式-屏蔽件 | 苏州瑞可达 | 30145 | 非开发件 | PC | F1
A03032416 |  |  | 动能 | 7.070.210019.06R | 苏州瑞可达连接系统股份有限公司 | 国产 | 特殊端子 | 国产 特殊端子 | 端子 | 屏蔽件 | 压接式-屏蔽件 | 苏州瑞可达 | 30145 | 非开发件 | PC | F1
A03032417 |  |  | 动能 | 7.070.210018.06R | 苏州瑞可达连接系统股份有限公司 | 国产 | 特殊端子 | 国产 特殊端子 | 端子 | 屏蔽件 | 压接式-屏蔽件 | 苏州瑞可达 | 30145 | 非开发件 | PC | F1
A03032480 |  |  | 动能 | RC-SS6.3-6.0-Ag-A | 苏州瑞可达连接系统股份有限公司 |  | 普通端子 |  | 端子 | 普通端子 | 链式-压接端子 | 苏州瑞可达 | 30145 | 非开发件 | PC | F2-EVR
A03031605 |  |  | 动能 | 7.070.193005.01R | 苏州瑞可达连接系统股份有限公司 |  | 特殊端子 |  | 端子 | 屏蔽件 | 压接式-屏蔽件 | 苏州瑞可达 | 30145 | 非开发件 | PC | F1
A03031604 |  |  | 动能 | 7.070.182002.01R | 苏州瑞可达连接系统股份有限公司 |  | 特殊端子 |  | 端子 | 屏蔽件 | 压接式-屏蔽件 | 苏州瑞可达 | 30145 | 非开发件 | PC | F1
A02034642 |  |  | 动能 | 3.653.210001.26R | 苏州瑞可达连接系统股份有限公司 |  | 护套 |  | 护套 | 护套 | 护套 | 苏州瑞可达 | 30145 | 非开发件 | PC | F1
A02034641 |  |  | 动能 | 3.653.210001.61R | 苏州瑞可达连接系统股份有限公司 |  | 护套 |  | 护套 | 护套 | 护套 | 苏州瑞可达 | 30145 | 非开发件 | PC | F1
A02100036 |  |  | 动能 | 3.653.210013.25R | 苏州瑞可达连接系统股份有限公司 |  | 护套总成 |  | 护套 | 护套 | 护套 | 苏州瑞可达 | 30145 | 非开发件 | PC | F1
A03033019 |  |  | 动能 | 7.746.210019R | 苏州瑞可达连接系统股份有限公司 |  | 普通端子 |  | 端子 | 普通端子 | 链式-压接端子 | 苏州瑞可达 | 30145 | 非开发件 | PC | MS11
A01000245 |  |  | 动能 | FLRY-A/0.5/棕 | 苏州特雷卡电缆有限公司 | 国产 | 单芯线 | 国产 单芯线 FLRY-A 0.5 棕 | 导线类 | 单芯线 | 单芯线-非屏蔽线 | DRAKA | 30099 | 非开发件 | M | 用友ERP呆滞
A01000563 |  |  | 动能 | FLRY-A/0.5/绿橙 | 苏州特雷卡电缆有限公司 | 国产 | 单芯线 | 国产 单芯线 FLRY-A 0.5 绿橙 | 导线类 | 单芯线 | 单芯线-非屏蔽线 | DRAKA | 30099 | 非开发件 | M | 用友ERP呆滞
A01003272 |  |  | 动能 | FLRY-A/0.5/紫 | 苏州特雷卡电缆有限公司 | 国产 | 单芯线 | 国产 单芯线 FLRY-A 0.5 紫 | 导线类 | 单芯线 | 单芯线-非屏蔽线 | DRAKA | 30099 | 非开发件 | M | H/X243（新能源）
A01003273 |  |  | 动能 | FLRY-A/0.5/绿黄 | 苏州特雷卡电缆有限公司 | 国产 | 单芯线 | 国产 单芯线 FLRY-A 0.5 绿黄 | 导线类 | 单芯线 | 单芯线-非屏蔽线 | DRAKA | 30099 | 非开发件 | M | H/X243（新能源）
A01003274 |  |  | 动能 | FLRY-A/0.5/灰黄 | 苏州特雷卡电缆有限公司 | 国产 | 单芯线 | 国产 单芯线 FLRY-A 0.5 灰黄 | 导线类 | 单芯线 | 单芯线-非屏蔽线 | DRAKA | 30099 | 非开发件 | M | H/X243（新能源）
A01003275 |  |  | 动能 | FLRY-A/0.5/黄红 | 苏州特雷卡电缆有限公司 | 国产 | 单芯线 | 国产 单芯线 FLRY-A 0.5 黄红 | 导线类 | 单芯线 | 单芯线-非屏蔽线 | DRAKA | 30099 | 非开发件 | M | H/X243（新能源）
A01003277 |  |  | 动能 | FLRY-A/0.5/红 | 苏州特雷卡电缆有限公司 | 国产 | 单芯线 | 国产 单芯线 FLRY-A 0.5 红 | 导线类 | 单芯线 | 单芯线-非屏蔽线 | DRAKA | 30099 | 非开发件 | M | H/X243（新能源）
A01003278 |  |  | 动能 | FLRY-A/0.5/黑 | 苏州特雷卡电缆有限公司 | 国产 | 单芯线 | 国产 单芯线 FLRY-A 0.5 黑 | 导线类 | 单芯线 | 单芯线-非屏蔽线 | DRAKA | 30099 | 非开发件 | M | H/X243（新能源）
A01003279 |  |  | 动能 | FLRY-A/0.5/粉 | 苏州特雷卡电缆有限公司 | 国产 | 单芯线 | 国产 单芯线 FLRY-A 0.5 粉 | 导线类 | 单芯线 | 单芯线-非屏蔽线 | DRAKA | 30099 | 非开发件 | M | H/X243（新能源）
A01003280 |  |  | 动能 | FLRY-A/0.35/紫 | 苏州特雷卡电缆有限公司 | 国产 | 单芯线 | 国产 单芯线 FLRY-A 0.35 紫 | 导线类 | 单芯线 | 单芯线-非屏蔽线 | DRAKA | 30099 | 非开发件 | M | H/X243（新能源）
A01003281 |  |  | 动能 | FLRY-A/0.35/绿黑 | 苏州特雷卡电缆有限公司 | 国产 | 单芯线 | 国产 单芯线 FLRY-A 0.35 绿黑 | 导线类 | 单芯线 | 单芯线-非屏蔽线 | DRAKA | 30099 | 非开发件 | M | H/X243（新能源）
A01003282 |  |  | 动能 | FLRY-A/0.35/绿白 | 苏州特雷卡电缆有限公司 | 国产 | 单芯线 | 国产 单芯线 FLRY-A 0.35 绿白 | 导线类 | 单芯线 | 单芯线-非屏蔽线 | DRAKA | 30099 | 非开发件 | M | H/X243（新能源）
A01003283 |  |  | 动能 | FLRY-A/0.35/黄红 | 苏州特雷卡电缆有限公司 | 国产 | 单芯线 | 国产 单芯线 FLRY-A 0.35 黄红 | 导线类 | 单芯线 | 单芯线-非屏蔽线 | DRAKA | 30099 | 非开发件 | M | H/X243（新能源）
A01003284 |  |  | 动能 | FLRY-A/0.35/红 | 苏州特雷卡电缆有限公司 | 国产 | 单芯线 | 国产 单芯线 FLRY-A 0.35 红 | 导线类 | 单芯线 | 单芯线-非屏蔽线 | DRAKA | 30099 | 非开发件 | M | H/X243（新能源）
A01003285 |  |  | 动能 | FLRY-A/0.35/黑黄 | 苏州特雷卡电缆有限公司 | 国产 | 单芯线 | 国产 单芯线 FLRY-A 0.35 黑黄 | 导线类 | 单芯线 | 单芯线-非屏蔽线 | DRAKA | 30099 | 非开发件 | M | H/X243（新能源）
A01003286 |  |  | 动能 | FLRY-A/0.35/黑白 | 苏州特雷卡电缆有限公司 | 国产 | 单芯线 | 国产 单芯线 FLRY-A 0.35 黑白 | 导线类 | 单芯线 | 单芯线-非屏蔽线 | DRAKA | 30099 | 非开发件 | M | H/X243（新能源）
A01003287 |  |  | 动能 | FLRY-A/0.35/白 | 苏州特雷卡电缆有限公司 | 国产 | 单芯线 | 国产 单芯线 FLRY-A 0.35 白 | 导线类 | 单芯线 | 单芯线-非屏蔽线 | DRAKA | 30099 | 非开发件 | M | H/X243（新能源）
A01003288 |  |  | 动能 | FLRY-A/0.5/黑白 | 苏州特雷卡电缆有限公司 | 国产 | 单芯线 | 国产 单芯线 FLRY-A 0.5 黑白 | 导线类 | 单芯线 | 单芯线-非屏蔽线 | DRAKA | 30099 | 非开发件 | M | H/X243（新能源）
A01003290 |  |  | 动能 | FLRY-A/0.5/白红 | 苏州特雷卡电缆有限公司 | 国产 | 单芯线 | 国产 单芯线 FLRY-A 0.5 白红 | 导线类 | 单芯线 | 单芯线-非屏蔽线 | DRAKA | 30099 | 非开发件 | M | H/X243（新能源）
A01003296 |  |  | 动能 | FLRY-A/0.5/兰 | 苏州特雷卡电缆有限公司 | 国产 | 单芯线 | 国产 单芯线 FLRY-A 0.5 兰 | 导线类 | 单芯线 | 单芯线-非屏蔽线 | DRAKA | 30099 | 非开发件 | M | H/X243（新能源）
A01003303 |  |  | 动能 | FLRY-A/0.5/黄 | 苏州特雷卡电缆有限公司 | 国产 | 单芯线 | 国产 单芯线 FLRY-A 0.5 黄 | 导线类 | 单芯线 | 单芯线-非屏蔽线 | DRAKA | 30099 | 非开发件 | M | H/X243（新能源）
A01003304 |  |  | 动能 | FLRY-A/0.5/白 | 苏州特雷卡电缆有限公司 | 国产 | 单芯线 | 国产 单芯线 FLRY-A 0.5 白 | 导线类 | 单芯线 | 单芯线-非屏蔽线 | DRAKA | 30099 | 非开发件 | M | H/X243（新能源）
A01003305 |  |  | 动能 | FLRY-A/0.5/绿 | 苏州特雷卡电缆有限公司 | 国产 | 单芯线 | 国产 单芯线 FLRY-A 0.5 绿 | 导线类 | 单芯线 | 单芯线-非屏蔽线 | DRAKA | 30099 | 非开发件 | M | H/X243（新能源）
A01003566 |  |  | 动能 | FLRY-A/0.5/白紫 | 苏州特雷卡电缆有限公司 | 国产 | 单芯线 | 国产 单芯线 FLRY-A 0.5 白紫 | 导线类 | 单芯线 | 单芯线-非屏蔽线 | DRAKA | 30099 | 非开发件 | M | U540C
A01003576 |  |  | 动能 | FLRY-A/0.5/兰白 | 苏州特雷卡电缆有限公司 | 国产 | 单芯线 | 国产 单芯线 FLRY-A 0.5 兰白 | 导线类 | 单芯线 | 单芯线-非屏蔽线 | DRAKA | 30099 | 非开发件 | M | U540C
A01004228 |  |  | 动能 | FLRY-A/0.5/棕紫 | 苏州特雷卡电缆有限公司 | 国产 | 单芯线 | 国产 单芯线 FLRY-A 0.5 棕紫 | 导线类 | 单芯线 | 单芯线-非屏蔽线 | DRAKA | 30099 | 非开发件 | M | CX727
A07003066 |  |  | 动能 | 无铅焊锡丝1.6mm Flux：2.2% | 苏州万山锡业有限公司 | 国产 | 其他辅件 | 国产 | 辅件类 | 锡条 | 锡条 | 万山 | 30203 | 非开发件 | G | 奔驰 PA
A02034650 |  |  | 动能 | H28HPVSH2-A041 | 苏州伟聚电子科技有限公司 |  | 护套 |  | 护套 | 护套 | 护套 | 苏州伟聚 | 30411 | 非开发件 | PC | F1
A03033266 |  |  | 动能 | H28HPVSH2-X041-3 | 苏州伟聚电子科技有限公司 |  | 特殊端子 |  | 端子 | 屏蔽件 | 压接式-屏蔽件 | 苏州伟聚 | 30411 | 非开发件 | PC | F1
A03033265 |  |  | 动能 | H28HPVSH2-X041-4 | 苏州伟聚电子科技有限公司 |  | 特殊端子 |  | 端子 | 屏蔽件 | 压接式-屏蔽件 | 苏州伟聚 | 30411 | 非开发件 | PC | F1
A02034648 |  |  | 动能 | H28HPVSH2-X041-2 | 苏州伟聚电子科技有限公司 |  | 防水配件 |  | 护套 | 防水配件 | 密封圈 | 苏州伟聚 | 30411 | 非开发件 | PC | F1
A02034649 |  |  | 动能 | H28HPVSH2-X041-1 | 苏州伟聚电子科技有限公司 |  | 护套配件 |  | 护套 | 护套配件 | 绝缘件 | 苏州伟聚 | 30411 | 非开发件 | PC | F1
A07003002 |  |  | 动能 | N90905902 | 苏州新凌高强度紧固件有限公司 | 国产 | 螺母系列 | 国产 螺母系列 自攻钉 TP5*16 | 加工辅料 |  |  | 苏州新凌 | 30164 | 非开发件 | PC | 大众VW316 SUVe项目
A07003003 |  |  | 动能 | N10759101 | 苏州新凌高强度紧固件有限公司 | 国产 | 螺母系列 | 国产 螺母系列 螺栓 M6*1.0*12 | 加工辅料 |  |  | 苏州新凌 | 30164 | 非开发件 | PC | 大众VW316 SUVe项目
A07003081 |  |  | 动能 | A-3620 | 苏州新凌高强度紧固件有限公司 | 国产 | 螺母系列 | 国产 螺母系列 | 加工辅料 |  |  | 苏州新凌 | 30164 | 非开发件 | PC | L550&551 HV高压
A07003143 |  |  | 动能 | N10732001 | 苏州新凌高强度紧固件有限公司 | 国产 | 螺母系列 | 国产 螺母系列 螺栓 M6*1.0*14 | 加工辅料 |  |  | 苏州新凌 | 30164 | 非开发件 | PC | VW316/8CM_B
A07003155 |  |  | 动能 | N10592801 | 苏州新凌高强度紧固件有限公司 | 国产 | 螺母系列 | 国产 螺母系列 螺栓 M5GF*16 | 加工辅料 |  |  | 苏州新凌 | 30164 | 非开发件 | PC | 大众安徽+VW316/8
A06005024 |  |  | 动能 | LAA-ZJ01 | 苏州英利汽车部件有限公司 |  | 塑料支架 |  | 固定及安装类 | 支架 | 塑料支架 | 苏州英利 | 30420 | 非开发件 | PC | X04
A02034382 |  |  | 动能 | 1020552 | 苏州友隆橡塑精密制造有限公司 | 国产 | 密封圈 | 国产 密封圈 | 护套 | 防水配件 | 密封圈 | 苏州友隆 | 30397 | 非开发件 | PC | MS11
A06003453 |  |  | 动能 | 1100169-00-D | 泰德兴精密电子（昆山）有限公司 | 国产 | 支架 | 国产 支架 橙 | 固定及安装类 | 支架 | 塑料支架 | 泰德兴 | 30287 | 非开发件 | PC | Tesla Model3/Y
A06003454 |  |  | 动能 | 1100168-00-D | 泰德兴精密电子（昆山）有限公司 | 国产 | 支架 | 国产 支架 橙 | 固定及安装类 | 支架 | 塑料支架 | 泰德兴 | 30287 | 非开发件 | PC | Tesla Model3/Y
A06003455 |  |  | 动能 | 1108993-00-B | 泰德兴精密电子（昆山）有限公司 | 国产 | 支架 | 国产 支架 橙 | 固定及安装类 | 支架 | 塑料支架 | 泰德兴 | 30287 | 非开发件 | PC | Tesla Model3/Y
A06003456 |  |  | 动能 | 1108992-00-B | 泰德兴精密电子（昆山）有限公司 | 国产 | 支架 | 国产 支架 橙 | 固定及安装类 | 支架 | 塑料支架 | 泰德兴 | 30287 | 非开发件 | PC | Tesla Model3/Y
A06003637 |  |  | 动能 | 1108994-00-C | 泰德兴精密电子（昆山）有限公司 | 国产 | 支架 | 国产 支架 橙 | 固定及安装类 | 支架 | 塑料支架 | 泰德兴 | 30287 | 非开发件 | PC | Tesla Model 3/Y FDU
A06003638 |  |  | 动能 | 1108995-00-B | 泰德兴精密电子（昆山）有限公司 | 国产 | 支架 | 国产 支架 橙 | 固定及安装类 | 支架 | 塑料支架 | 泰德兴 | 30287 | 非开发件 | PC | Tesla Model 3/Y FDU
A06003639 |  |  | 动能 | 1108996-00-B | 泰德兴精密电子（昆山）有限公司 | 国产 | 支架 | 国产 支架 橙 | 固定及安装类 | 支架 | 塑料支架 | 泰德兴 | 30287 | 非开发件 | PC | Tesla Model 3/Y FDU
A06003640 |  |  | 动能 | 1108997-00-C | 泰德兴精密电子（昆山）有限公司 | 国产 | 支架 | 国产 支架 橙 | 固定及安装类 | 支架 | 塑料支架 | 泰德兴 | 30287 | 非开发件 | PC | Tesla Model 3/Y FDU
A02000336 |  |  | 动能 | 2103153-1 | 泰科电子（上海）有限公司 | 国产 | 护套配件 | 国产 护套配件 黑 | 护套 | 护套 | 护套 | TE | 30062 | 非开发件 | PC | M01（新能源）
A02000337 |  |  | 动能 | 2103155-1 | 泰科电子（上海）有限公司 | 国产 | 护套配件 | 国产 护套配件 橙 | 护套 | 护套配件 | 垫片 | TE | 30062 | 非开发件 | PC | M01（新能源）
A02000338 |  |  | 动能 | 2103013-1 | 泰科电子（上海）有限公司 | 国产 | 护套配件 | 国产 护套配件 橙 | 护套 | 护套配件 | 尾盖 | TE | 30062 | 非开发件 | PC | M01（新能源）
A02000340 |  |  | 动能 | 2141784-2 | 泰科电子（上海）有限公司 | 进口 | 护套 | 进口 护套 2 防水 橙 | 护套 | 护套 | 护套 | TE | 30062 | 非开发件 | PC | 料号管理系统
A02000423 |  |  | 动能 | 1-1991225-7 | 泰科电子（上海）有限公司 | 国产 | 护套配件 | 国产 护套配件 | 护套 | 护套配件 | 尾盖 | TE | 30062 | 非开发件 | PC | D01（新能源）
A02000424 |  |  | 动能 | 1-2141154-1 | 泰科电子（上海）有限公司 | 进口 | 护套 | 进口 护套 2 防水 橙 | 护套 | 护套 | 护套 | TE | 30062 | 非开发件 | PC | 料号管理系统
A02000425 |  |  | 动能 | 1-2141154-2 | 泰科电子（上海）有限公司 | 进口 | 护套 | 进口 护套 2 防水 橙 | 护套 | 护套 | 护套 | TE | 30062 | 非开发件 | PC | 料号管理系统
A02000428 |  |  | 动能 | 2141159-1 | 泰科电子（上海）有限公司 | 国产 | 护套配件 | 国产 护套配件 橙 | 护套 | 护套配件 | 尾盖 | TE | 30062 | 非开发件 | PC | 料号管理系统
A02000438 |  |  | 动能 | 1-2177053-1 | 泰科电子（上海）有限公司 | 国产 | 护套 | 国产 护套 2 防水 橙 | 护套 | 护套 | 护套 | TE | 30062 | 非开发件 | PC | 料号管理系统
A02000439 |  |  | 动能 | 2177058-1 | 泰科电子（上海）有限公司 | 进口 | 护套配件 | 进口 护套配件 橙 | 护套 | 护套配件 | 绝缘件 | TE | 30062 | 非开发件 | PC | 料号管理系统
A02000440 |  |  | 动能 | 2177059-1 | 泰科电子（上海）有限公司 | 进口 | 护套配件 | 进口 护套配件 橙 | 护套 | 护套配件 | 绝缘件 | TE | 30062 | 非开发件 | PC | 料号管理系统
A02000828 |  |  | 动能 | 2-1991226-2 | 泰科电子（上海）有限公司 | 国产 | 护套 | 国产 护套 1 不防水 橙 | 护套 | 护套 | 护套 | TE | 30062 | 非开发件 | PC | 用友ERP呆滞
A02001144 |  |  | 动能 | 2302636-1 | 泰科电子（上海）有限公司 | 国产 | 护套配件 | 国产 护套配件 灰 | 护套 | 护套配件 | 绝缘件 | TE | 30062 | 非开发件 | PC | 料号管理系统
A02001145 |  |  | 动能 | 2302639-1 | 泰科电子（上海）有限公司 | 国产 | 护套配件 | 国产 护套配件 橙 | 护套 | 护套配件 | 绝缘件 | TE | 30062 | 非开发件 | PC | 料号管理系统
A02001223 |  |  | 动能 | 1563337-1 | 泰科电子（上海）有限公司 | 进口 | 护套 | 进口 护套 16 不防水 黑 | 护套 | 护套 | 护套塑壳 | TE | 30062 | 非开发件 | PC | 用友ERP呆滞
A02001404 |  |  | 动能 | 2236139-1 | 泰科电子（上海）有限公司 | 进口 | 防水配件 | 进口 防水配件 白 | 护套 | 防水配件 | 防水栓 | TE | 30062 | 非开发件 | PC | 大众Octavia A8项目
A02010431 |  |  | 动能 | 1-967640-1 | 泰科电子（上海）有限公司 | 国产 | 护套 | 国产 护套 4 防水 黑 | 护套 | 护套 | 护套塑壳 | TE | 30062 | 非开发件 | PC | DCT380
A02011852 |  |  | 动能 | 1563336-1 | 泰科电子（上海）有限公司 | 进口 | 护套 | 进口 护套 16 不防水 棕 | 护套 | 护套 | 护套塑壳 | TE | 30062 | 非开发件 | PC | 料号管理系统
A02020286 |  |  | 动能 | 1-794617-0 | 泰科电子（上海）有限公司 | 进口 | 护套 | 进口 护套 10 不防水 黑 | 护套 | 护套 | 护套塑壳 | TE | 30062 | 非开发件 | PC | L550&551 HV高压
A02020442 |  |  | 动能 | 1-967669-1 | 泰科电子（上海）有限公司 | 进口 | 护套 | 进口 护套 3 不防水 黑 | 护套 | 护套 | 护套塑壳 | TE | 30062 | 非开发件 | PC | BR254/214
A02030121 |  |  | 动能 | 2177526-3 | 泰科电子（上海）有限公司 | 进口 | 护套配件 | 进口 护套配件 橙 | 护套 | 防水配件 | 密封圈 | TE | 30062 | 非开发件 | PC | 新能源H/X243项目
A02030207 |  |  | 动能 | 1-967670-1 | 泰科电子（上海）有限公司 | 进口 | 护套 | 进口 护套 4 防水 黑 | 护套 | 护套 | 护套塑壳 | TE | 30062 | 非开发件 | PC | 新能源BR223项目
A02030230 |  |  | 动能 | 2103154-1 | 泰科电子（上海）有限公司 | 进口 | 防水配件 | 进口 防水配件 黄 | 护套 | 防水配件 | 密封圈 | TE | 30062 | 非开发件 | PC | 车和家M01
A02030231 |  |  | 动能 | 1587985-1 | 泰科电子（上海）有限公司 | 国产 | 护套配件 | 国产 护套配件 黑 | 护套 | 护套配件 | 尾盖 | TE | 30062 | 非开发件 | PC | 车和家M01
A02030232 |  |  | 动能 | 4-2103015-1 | 泰科电子（上海）有限公司 | 国产 | 护套 | 国产 护套 2 防水 橙 | 护套 | 护套 | 护套塑壳 | TE | 30062 | 非开发件 | PC | 车和家M01
A02030270 |  |  | 动能 | 2141614-2 | 泰科电子（上海）有限公司 | 进口 | 护套配件 | 进口 护套配件 橙 | 护套 | 防水配件 | 密封圈 | TE | 30062 | 非开发件 | PC | 高压H/X243项目
A02030271 |  |  | 动能 | 2141613-2 | 泰科电子（上海）有限公司 | 进口 | 护套配件 | 进口 护套配件 黄 | 护套 | 防水配件 | 密封圈 | TE | 30062 | 非开发件 | PC | 高压H/X243项目
A02030272 |  |  | 动能 | 2141630-1 | 泰科电子（上海）有限公司 | 进口 | 护套配件 | 进口 护套配件 黑 | 护套 | 护套 | 护套塑壳 | TE | 30062 | 非开发件 | PC | 高压H/X243项目
A02030352 |  |  | 动能 | 1-1991225-6 | 泰科电子（上海）有限公司 | 进口 | 护套配件 | 进口 护套配件 橙 | 护套 | 护套配件 | 尾盖 | TE | 30062 | 非开发件 | PC | H/X243（新能源）
A02030360 |  |  | 动能 | 1-1418468-1 | 泰科电子（上海）有限公司 | 进口 | 护套 | 进口 护套 3 不防水 黑 | 护套 | 护套 | 护套塑壳 | TE | 30062 | 非开发件 | PC | H/X243（新能源）
A02030363 |  |  | 动能 | 1-794617-2 | 泰科电子（上海）有限公司 | 国产 | 护套 | 国产 护套 12 不防水 黑 | 护套 | 护套 | 护套塑壳 | TE | 30062 | 非开发件 | PC | H/X243（新能源）
A02030365 |  |  | 动能 | 1-1534205-2 | 泰科电子（上海）有限公司 | 进口 | 护套 | 进口 护套 20 防水 黑 | 护套 | 护套 | 护套塑壳 | TE | 30062 | 非开发件 | PC | H/X243（新能源）
A02030367 |  |  | 动能 | 3-929080-2 | 泰科电子（上海）有限公司 | 进口 | 低压护套 | 进口 护套 2 不防水 黄 | 护套 | 护套 | 护套塑壳 | TE | 30062 | 非开发件 | PC | H/X243（新能源）
A02030369 |  |  | 动能 | 2296057-3 | 泰科电子（上海）有限公司 | 进口 | 护套配件 | 进口 护套配件 橙 | 护套 | 护套配件 | 尾盖 | TE | 30062 | 非开发件 | PC | H/X243（新能源）
A02030370 |  |  | 动能 | 2296056-8 | 泰科电子（上海）有限公司 | 进口 | 护套配件 | 进口 护套配件 棕 | 护套 | 护套配件 | 尾盖 | TE | 30062 | 非开发件 | PC | H/X243（新能源）
A02030371 |  |  | 动能 | 2296063-2 | 泰科电子（上海）有限公司 | 进口 | 护套配件 | 进口 护套配件 橙 | 护套 | 护套配件 | 尾盖 | TE | 30062 | 非开发件 | PC | H/X243（新能源）
A02030372 |  |  | 动能 | 2320214-1 | 泰科电子（上海）有限公司 | 进口 | 防水配件 | 进口 防水配件 兰 | 护套 | 防水配件 | 密封圈 | TE | 30062 | 非开发件 | PC | H/X243（新能源）
A02030398 |  |  | 动能 | 2318083-1 | 泰科电子（上海）有限公司 | 国产 | 护套配件 | 国产 护套配件 灰 | 护套 | 护套 | 护套塑壳 | TE | 30062 | 非开发件 | PC | MEB（新能源）
A02030425 |  |  | 动能 | 2141155-1 | 泰科电子（上海）有限公司 | 进口 | 护套配件 | 进口 护套配件 橙 | 护套 | 护套配件 | 尾盖 | TE | 30062 | 非开发件 | PC | H/X243（新能源）
A02030427 |  |  | 动能 | 1-2177053-2 | 泰科电子（上海）有限公司 | 进口 | 护套 | 进口 护套 2 防水 橙 | 护套 | 护套 | 护套塑壳 | TE | 30062 | 非开发件 | PC | H/X243（新能源）
A02030429 |  |  | 动能 | 2310537-4 | 泰科电子（上海）有限公司 | 国产 | 护套 | 国产 护套 2 不防水 橙 | 护套 | 护套 | 护套塑壳 | TE | 30062 | 非开发件 | PC | K228A（新能源）
A02030431 |  |  | 动能 | 2310537-1 | 泰科电子（上海）有限公司 | 国产 | 护套 | 国产 护套 2 不防水 橙 | 护套 | 护套 | 护套塑壳 | TE | 30062 | 非开发件 | PC | K228A（新能源）
A02030438 |  |  | 动能 | 2309448-3 | 泰科电子（上海）有限公司 | 国产 | 防水配件 | 国产 防水配件 白 | 护套 | 防水配件 | 密封圈 | TE | 30062 | 非开发件 | PC | H/X243（新能源）
A02030439 |  |  | 动能 | 2309448-1 | 泰科电子（上海）有限公司 | 国产 | 防水配件 | 国产 防水配件 白 | 护套 | 防水配件 | 密封圈 | TE | 30062 | 非开发件 | PC | H/X243（新能源）
A02030440 |  |  | 动能 | 2309448-2 | 泰科电子（上海）有限公司 | 国产 | 防水配件 | 国产 防水配件 白 | 护套 | 防水配件 | 密封圈 | TE | 30062 | 非开发件 | PC | H/X243（新能源）
A02030489 |  |  | 动能 | 2298914-1 | 泰科电子（上海）有限公司 | 进口 | 护套 | 进口 护套 4 防水 黑 | 护套 | 护套 | 护套塑壳 | TE | 30062 | 非开发件 | PC | Audi A+SUVe
A02030544 |  |  | 动能 | 2327388-3 | 泰科电子（上海）有限公司 | 国产 | 护套配件 | 国产 护套配件 黑 | 电器类 | 充电座 | 充电座 | TE | 30062 | 非开发件 | PC | H/X243（新能源）
A02030545 |  |  | 动能 | 2327390-1 | 泰科电子（上海）有限公司 | 国产 | 护套配件 | 国产 护套配件 黄 | 护套 | 防水配件 | 密封圈 | TE | 30062 | 非开发件 | PC | H/X243（新能源）
A02030546 |  |  | 动能 | 2328861-1 | 泰科电子（上海）有限公司 | 国产 | 防水配件 | 国产 防水配件 橙 | 护套 | 护套配件 | 尾盖 | TE | 30062 | 非开发件 | PC | H/X243（新能源）
A02030547 |  |  | 动能 | 2330128-4 | 泰科电子（上海）有限公司 | 国产 | 护套配件 | 国产 护套配件 自然色 | 护套 | 防水配件 | 密封圈 | TE | 30062 | 非开发件 | PC | H/X243（新能源）
A02030548 |  |  | 动能 | 2330127-4 | 泰科电子（上海）有限公司 | 国产 | 护套 | 国产 护套 2 防水 橙 | 护套 | 护套配件 | 尾盖 | TE | 30062 | 非开发件 | PC | H/X243（新能源）
A02030619 |  |  | 动能 | 2141608-4 | 泰科电子（上海）有限公司 | 进口 | 护套 | 进口 护套 5 防水 橙 | 护套 | 护套 | 护套塑壳 | TE | 30062 | 非开发件 | PC | H/X243（新能源）
A02031063 |  |  | 动能 | 4-2840548-1 | 泰科电子（上海）有限公司 | 国产 | 护套 | 国产 护套 2 防水 橙 | 护套 | 护套 | 护套塑壳 | TE | 30062 | 非开发件 | PC | Tesla Model3/Y
A02031080 |  |  | 动能 | 2103748-1 | 泰科电子（上海）有限公司 | 国产 | 护套配件 | 国产 护套配件 黑 | 护套 | 护套配件 | 尾盖 | TE | 30062 | 非开发件 | PC | Tesla Model3/Y
A02031081 |  |  | 动能 | 1-2103731-1 | 泰科电子（上海）有限公司 | 进口 | 防水配件 | 进口 防水配件 红 | 护套 | 防水配件 | 密封圈 | TE | 30062 | 非开发件 | PC | Tesla Model3/Y
A02031094 |  |  | 动能 | 2321519-1 | 泰科电子（上海）有限公司 | 国产 | 护套 | 国产 护套 24 不防水 白 | 护套 | 护套 | 护套塑壳 | TE | 30062 | 非开发件 | PC | AP32
A02031363 |  |  | 动能 | 963143-1 | 泰科电子（上海）有限公司 | 进口 | 防水配件 | 进口 防水配件 白 | 护套 | 防水配件 | 防水栓 | TE | 30062 | 非开发件 | PC | M282
A02031409 |  |  | 动能 | 2341055-2 | 泰科电子（上海）有限公司 | 国产 | 防水配件 | 国产 护套配件 兰 | 护套 | 护套配件 | 尾盖 | TE | 30062 | 非开发件 | PC | EP22 MCE（新能源）
A02031411 |  |  | 动能 | 1-2361027-1 | 泰科电子（上海）有限公司 | 国产 | 护套 | 国产 护套 2 防水 橙 | 护套 | 护套 | 护套塑壳 | TE | 30062 | 非开发件 | PC | EP22 MCE（新能源）
A02031413 |  |  | 动能 | 1-968335-1 | 泰科电子（上海）有限公司 | 进口 | 护套配件 | 进口 护套配件 黑 | 护套 | 护套 | 护套塑壳 | TE | 30062 | 非开发件 | PC | BR254/214
A02031414 |  |  | 动能 | 2344934-1 | 泰科电子（上海）有限公司 | 进口 | 护套配件 | 进口 护套配件 黑 | 护套 | 护套配件 | 尾盖 | TE | 30062 | 非开发件 | PC | BR254/214
A02031417 |  |  | 动能 | 2327408-4 | 泰科电子（上海）有限公司 | 国产 | 防水配件 | 国产 防水配件 橙 | 护套 | 护套配件 | 尾盖 | TE | 30062 | 非开发件 | PC | BR254/214
A02031418 |  |  | 动能 | 2327418-4 | 泰科电子（上海）有限公司 | 国产 | 防水配件 | 国产 防水配件 白 | 护套 | 防水配件 | 密封圈 | TE | 30062 | 非开发件 | PC | BR254/214
A02031419 |  |  | 动能 | 2327416-1 | 泰科电子（上海）有限公司 | 国产 | 护套配件 | 国产 护套配件 橙 | 护套 | 护套配件 | 尾盖 | TE | 30062 | 非开发件 | PC | BR254/214
A02031420 |  |  | 动能 | 2316553-2 | 泰科电子（上海）有限公司 | 进口 | 护套配件 | 进口 护套配件 NA | 端子 | 屏蔽件 | 压接式-屏蔽件 | TE | 30062 | 非开发件 | PC | BR254/214
A02031421 |  |  | 动能 | 2344934-3 | 泰科电子（上海）有限公司 | 进口 | 护套配件 | 进口 护套配件 黑 | 护套 | 护套配件 | 尾盖 | TE | 30062 | 非开发件 | PC | BR254/214
A02031422 |  |  | 动能 | 2327388-2 | 泰科电子（上海）有限公司 | 国产 | 护套 | 国产 护套 12 防水 橙 | 护套 | 护套 | 护套塑壳 | TE | 30062 | 非开发件 | PC | BR254/214
A02031424 |  |  | 动能 | 2331093-1 | 泰科电子（上海）有限公司 | 进口 | 护套配件 | 进口 护套配件 橙 | 电器类 | 充电座配件 | 面板 | TE | 30062 | 非开发件 | PC | BR254/214
A02031433 |  |  | 动能 | 2141155-2 | 泰科电子（上海）有限公司 | 国产 | 护套配件 | 国产 护套配件 橙 | 护套 | 护套配件 | 尾盖 | TE | 30062 | 非开发件 | PC | BR254/214
A02031480 |  |  | 动能 | 2296056-1 | 泰科电子（上海）有限公司 | 国产 | 护套配件 | 国产 护套配件 白 | 护套 | 护套配件 | 尾盖 | TE | 30062 | 非开发件 | PC | BR254/214
A02031481 |  |  | 动能 | 2-2296040-3 | 泰科电子（上海）有限公司 | 进口 | 防水配件 | 进口 防水配件 白 | 护套 | 防水配件 | 密封圈 | TE | 30062 | 非开发件 | PC | BR254/214
A02031482 |  |  | 动能 | 2330319-8 | 泰科电子（上海）有限公司 | 进口 | 护套 | 进口 护套 0 | 电器类 | 充电座 | 充电座 | TE | 30062 | 非开发件 | PC | BR254/214
A02031483 |  |  | 动能 | 2141614-5 | 泰科电子（上海）有限公司 | 进口 | 护套配件 | 进口 护套配件 橙 | 护套 | 护套配件 | 尾盖 | TE | 30062 | 非开发件 | PC | BR254/214
A02031484 |  |  | 动能 | 2141613-5 | 泰科电子（上海）有限公司 | 进口 | 护套配件 | 进口 护套配件 棕 | 护套 | 护套配件 | 尾盖 | TE | 30062 | 非开发件 | PC | BR254/214
A02031485 |  |  | 动能 | 2141612-5 | 泰科电子（上海）有限公司 | 进口 | 防水配件 | 进口 防水配件 棕 | 护套 | 防水配件 | 密封圈 | TE | 30062 | 非开发件 | PC | BR254/214
A02031518 |  |  | 动能 | 1-967616-1 | 泰科电子（上海）有限公司 | 国产 | 护套 | 国产 护套 6 防水 黑 | 护套 | 护套 | 护套塑壳 | TE | 30062 | 非开发件 | PC | BSUV PA
A02031574 |  |  | 动能 | 2341055-3 | 泰科电子（上海）有限公司 | 国产 | 护套配件 | 国产 护套配件 红 | 护套 | 护套配件 | 尾盖 | TE | 30062 | 非开发件 | PC | M01（新能源）
A02031629 |  |  | 动能 | 3-929080-1 | 泰科电子（上海）有限公司 | 进口 | 护套 | 进口 护套 2 不防水 兰 | 护套 | 护套 | 护套塑壳 | TE | 30062 | 非开发件 | PC | H/X243（新能源）
A02031822 |  |  | 动能 | 5-2141166-1 | 泰科电子（上海）有限公司 | 进口 | 护套 | 进口 护套 5 防水 黑 | 护套 | 护套 | 护套 | TE | 30062 | 非开发件 | PC | L550&551 HV高压
A02031823 |  |  | 动能 | 2840877-4 | 泰科电子（上海）有限公司 | 进口 | 护套配件 | 进口 护套配件 橙 | 护套 | 护套配件 | 尾盖 | TE | 30062 | 非开发件 | PC | L550&551 HV高压
A02031824 |  |  | 动能 | 2322311-1 | 泰科电子（上海）有限公司 | 国产 | 护套配件 | 国产 护套配件 橙 | 护套 | 护套配件 | 尾盖 | TE | 30062 | 非开发件 | PC | L550&551 HV高压
A02031825 |  |  | 动能 | 2322310-1 | 泰科电子（上海）有限公司 | 国产 | 护套配件 | 国产 护套配件 橙 | 护套 | 护套配件 | 尾盖 | TE | 30062 | 非开发件 | PC | L550&551 HV高压
A02031826 |  |  | 动能 | 2322309-1 | 泰科电子（上海）有限公司 | 国产 | 防水配件 | 国产 防水配件 白 | 护套 | 防水配件 | 密封圈 | TE | 30062 | 非开发件 | PC | L550&551 HV高压
A02031827 |  |  | 动能 | 2322308-1 | 泰科电子（上海）有限公司 | 国产 | 护套配件 | 国产 护套配件 橙 | 护套 | 护套配件 | 尾盖 | TE | 30062 | 非开发件 | PC | L550&551 HV高压
A02031828 |  |  | 动能 | 2322307-1 | 泰科电子（上海）有限公司 | 国产 | 防水配件 | 国产 防水配件 黄 | 护套 | 防水配件 | 密封圈 | TE | 30062 | 非开发件 | PC | L550&551 HV高压
A02031829 |  |  | 动能 | 2311753-2 | 泰科电子（上海）有限公司 | 进口 | 护套 | 进口 护套 2 防水 橙 | 护套 | 护套 | 护套 | TE | 30062 | 非开发件 | PC | L550&551 HV高压
A02031830 |  |  | 动能 | 2311753-1 | 泰科电子（上海）有限公司 | 进口 | 护套 | 进口 护套 2 防水 橙 | 护套 | 护套 | 护套 | TE | 30062 | 非开发件 | PC | L550&551 HV高压
A02031831 |  |  | 动能 | 2310223-1 | 泰科电子（上海）有限公司 | 进口 | 护套配件 | 进口 护套配件 白 | 端子 | 屏蔽件 | 压接式-屏蔽件 | TE | 30062 | 非开发件 | PC | L550&551 HV高压
A02031832 |  |  | 动能 | 2310213-1 | 泰科电子（上海）有限公司 | 国产 | 护套 | 国产 护套 2 防水 橙 | 护套 | 护套 | 护套 | TE | 30062 | 非开发件 | PC | L550&551 HV高压
A02031833 |  |  | 动能 | 2307665-2 | 泰科电子（上海）有限公司 | 国产 | 护套配件 | 国产 护套配件 橙 | 护套 | 护套配件 | 尾盖 | TE | 30062 | 非开发件 | PC | L550&551 HV高压
A02031834 |  |  | 动能 | 2307662-2 | 泰科电子（上海）有限公司 | 国产 | 护套配件 | 国产 护套配件 橙 | 护套 | 护套配件 | 尾盖 | TE | 30062 | 非开发件 | PC | L550&551 HV高压
A02031835 |  |  | 动能 | 2141155-3 | 泰科电子（上海）有限公司 | 国产 | 护套配件 | 国产 护套配件 橙 | 护套 | 护套配件 | 尾盖 | TE | 30062 | 非开发件 | PC | L550&551 HV高压
A02031875 |  |  | 动能 | 2-2293854-1 | 泰科电子（上海）有限公司 | 进口 | 护套 | 进口 护套 0 | 护套 | 护套 | 护套塑壳 | TE | 30062 | 非开发件 | PC | BR254/214
A02031942 |  |  | 动能 | 2366067-1 | 泰科电子（上海）有限公司 | 进口 | 护套配件 | 进口 护套配件 | 护套 | 护套配件 | 尾盖 | TE | 30062 | 非开发件 | PC | H/X243（新能源）
A02031986 |  |  | 动能 | 2840571-1 | 泰科电子（上海）有限公司 | 国产 | 防水配件 | 防水配件 | 护套 | 防水配件 | 密封圈 | TE | 30062 | 非开发件 | PC | Tesla Model3/Y
A02031987 |  |  | 动能 | 2840712-1 | 泰科电子（上海）有限公司 | 国产 | 护套配件 | 护套配件 | 护套 | 护套配件 | 尾盖 | TE | 30062 | 非开发件 | PC | Tesla Model3/Y
A02031988 |  |  | 动能 | 1-2840635-1 | 泰科电子（上海）有限公司 | 国产 | 护套配件 | 护套配件 | 端子 | 屏蔽件 | 压接式-屏蔽件 | TE | 30062 | 非开发件 | PC | Tesla Model3/Y
A02031989 |  |  | 动能 | 2329023-1 | 泰科电子（上海）有限公司 | 国产 | 护套配件 | 国产 护套配件 | 护套 | 护套配件 | 尾盖 | TE | 30062 | 非开发件 | PC | Tesla Model3/Y
A02032055 |  |  | 动能 | 2103155-3 | 泰科电子（上海）有限公司 | 进口 | 护套配件 | 进口 护套配件 | 护套 | 护套配件 | 尾盖 | TE | 30062 | 非开发件 | PC | X01（新能源）
A02032058 |  |  | 动能 | 4-2103015-2 | 泰科电子（上海）有限公司 | 国产 | 护套 | 国产 护套 0 | 护套 | 护套 | 护套塑壳 | TE | 30062 | 非开发件 | PC | X01（新能源）
A02032089 |  |  | 动能 | 2103013-3 | 泰科电子（上海）有限公司 | 国产 | 护套配件 | 国产 护套配件 | 护套 | 护套配件 | 尾盖 | TE | 30062 | 非开发件 | PC | X01（新能源）
A02032242 |  |  | 动能 | 1-1719393-1 | 泰科电子（上海）有限公司 | 进口 | 护套 | 进口 护套 8 防水 黑 | 护套 | 护套 | 护套塑壳 | TE | 30062 | 非开发件 | PC | F1
A02032357 |  |  | 动能 | 2361027-1 | 泰科电子（上海）有限公司 | 国产 | 护套 | 国产 护套 0 | 护套 | 护套 | 护套塑壳 | TE | 30062 | 非开发件 | PC | X1
A02032396 |  |  | 动能 | 2361027-5 | 泰科电子（上海）有限公司 | 国产 | 护套 | 国产 护套 0 | 护套 | 护套 | 护套塑壳 | TE | 30062 | 非开发件 | PC | F1
A02032493 |  |  | 动能 | 2396268-3 | 泰科电子（上海）有限公司 | 国产 | 防水配件 | 国产 防水配件 灰 | 护套 | 防水配件 | 密封圈 | TE | 30062 | 非开发件 | PC | M01（新能源）
A02032494 |  |  | 动能 | 2396268-2 | 泰科电子（上海）有限公司 | 国产 | 防水配件 | 国产 防水配件 | 护套 | 防水配件 | 密封圈 | TE | 30062 | 非开发件 | PC | M01（新能源）
A02032580 |  |  | 动能 | 2361027-4 | 泰科电子（上海）有限公司 | 国产 | 护套 | 国产 护套 0 | 护套 | 护套 | 护套塑壳 | TE | 30062 | 非开发件 | PC | F1
A02032615 |  |  | 动能 | 2354967-1 | 泰科电子（上海）有限公司 | 进口 | 护套配件 | 进口 护套配件 | 护套 | 护套 | 护套塑壳 | TE | 30062 | 非开发件 | PC | BR254/214
A02032651 |  |  | 动能 | 3-2315660-2 | 泰科电子（上海）有限公司 | 国产 | 护套 | 国产 护套 2 防水 橙 | 护套 | 护套 | 护套塑壳 | TE | 30062 | 非开发件 | PC | M01B
A02032786 |  |  | 动能 | 2177526-4 | 泰科电子（上海）有限公司 | 进口 | 护套配件 | 进口 护套配件 橙 | 护套 | 护套配件 | 尾盖 | TE | 30062 | 非开发件 | PC | W01新能源
A02032790 |  |  | 动能 | 2400820-2 | 泰科电子（上海）有限公司 | 国产 | 护套 | 国产 护套 | 护套 | 护套 | 护套塑壳 | TE | 30062 | 非开发件 | PC | W01
A02032791 |  |  | 动能 | 2400924-2 | 泰科电子（上海）有限公司 | 国产 | 护套配件 | 国产 护套配件 橙 | 护套 | 护套 | 护套塑壳 | TE | 30062 | 非开发件 | PC | W01
A02032792 |  |  | 动能 | 2400920-2 | 泰科电子（上海）有限公司 | 国产 | 护套配件 | 国产 护套配件 黑 | 护套 | 护套配件 | 尾盖 | TE | 30062 | 非开发件 | PC | W01
A02032793 |  |  | 动能 | 2400820-1 | 泰科电子（上海）有限公司 | 国产 | 护套 | 国产 护套 2 不防水 橙 | 护套 | 护套 | 护套塑壳 | TE | 30062 | 非开发件 | PC | W01
A02032807 |  |  | 动能 | 2329735-1 | 泰科电子（上海）有限公司 | 国产 | 护套配件 | 国产 护套配件 黑 | 护套 | 护套配件 | 尾盖 | TE | 30062 | 非开发件 | PC | VW316/8CM_B
A02033002 |  |  | 动能 | 2406514-1 | 泰科电子（上海）有限公司 | 国产 | 护套 | 国产 护套 0 橙 | 护套 | 护套 | 护套塑壳 | TE | 30062 | 非开发件 | PC | Tesla Model3/Y
A02033153 |  |  | 动能 | 2400924-4 | 泰科电子（上海）有限公司 | 国产 | 护套配件 | 国产 护套配件 | 护套 | 护套配件 | 尾盖 | TE | 30062 | 非开发件 | PC | MS11
A02033155 |  |  | 动能 | 2400920-4 | 泰科电子（上海）有限公司 | 国产 | 护套配件 | 国产 护套配件 | 护套 | 护套配件 | 防转卡扣 | TE | 30062 | 非开发件 | PC | MS11
A02033158 |  |  | 动能 | 1-1991226-2 | 泰科电子（上海）有限公司 | 国产 | 护套 | 国产 护套 | 护套 | 护套 | 护套 | TE | 30062 | 非开发件 | PC | MS11
A02033164 |  |  | 动能 | 2400924-1 | 泰科电子（上海）有限公司 | 国产 | 护套配件 | 国产 护套配件 | 护套 | 护套配件 | 尾盖 | TE | 30062 | 非开发件 | PC | MS11
A02033165 |  |  | 动能 | 2400920-1 | 泰科电子（上海）有限公司 | 国产 | 护套配件 | 国产 护套配件 | 护套 | 护套配件 | 防转卡扣 | TE | 30062 | 非开发件 | PC | MS11
A02033304 |  |  | 动能 | 2296063-3 | 泰科电子（上海）有限公司 | 进口 | 护套配件 | 进口 护套配件 | 固定及安装类 | 支架 | 金属支架 | TE | 30062 | 非开发件 | PC | 奔驰 PA
A02033323 |  |  | 动能 | 2411706-3 | 泰科电子（上海）有限公司 | 国产 | 护套配件 | 国产 护套配件 | 护套 | 护套配件 | 尾盖 | TE | 30062 | 非开发件 | PC | MS11
A02033324 |  |  | 动能 | 2411705-3 | 泰科电子（上海）有限公司 | 国产 | 护套配件 | 国产 护套配件 | 护套 | 防水配件 | 密封圈 | TE | 30062 | 非开发件 | PC | MS11
A02033325 |  |  | 动能 | 2404519-3 | 泰科电子（上海）有限公司 | 国产 | 护套配件 | 国产 护套配件 | 护套 | 防水配件 | 防水栓 | TE | 30062 | 非开发件 | PC | MS11
A02033326 |  |  | 动能 | 2404653-1 | 泰科电子（上海）有限公司 | 国产 | 护套 | 国产 护套 0 | 护套 | 护套 | 护套 | TE | 30062 | 非开发件 | PC | MS11
A02033332 |  |  | 动能 | 2314189-3 | 泰科电子（上海）有限公司 | 国产 | 护套配件 | 国产 护套配件 橙 | 护套 | 护套配件 | 尾盖 | TE | 30062 | 非开发件 | PC | MS11
A02033333 |  |  | 动能 | 2315660-2 | 泰科电子（上海）有限公司 | 国产 | 护套 | 国产 护套 0 | 护套 | 护套 | 护套 | TE | 30062 | 非开发件 | PC | MS11
A02033356 |  |  | 动能 | 2407050-1 | 泰科电子（上海）有限公司 | 国产 | 护套 | 国产 护套 | 护套 | 护套 | 护套 | TE | 30062 | 非开发件 | PC | MS11
A02033357 |  |  | 动能 | 1-2310469-5 | 泰科电子（上海）有限公司 | 国产 | 护套配件 | 国产 护套配件 | 护套 | 护套配件 | 尾盖 | TE | 30062 | 非开发件 | PC | MS11
A02033359 |  |  | 动能 | 2404135-3 | 泰科电子（上海）有限公司 | 国产 | 护套配件 | 国产 护套配件 | 护套 | 防水配件 | 密封圈 | TE | 30062 | 非开发件 | PC | MS11
A02033360 |  |  | 动能 | 2407050-4 | 泰科电子（上海）有限公司 | 国产 | 护套 | 国产 护套 | 护套 | 护套 | 护套 | TE | 30062 | 非开发件 | PC | MS11
A02033934 |  |  | 动能 | 2403199-1 | 泰科电子（上海）有限公司 | 国产 | 护套 | 国产 护套 16 不防水 橙 | 护套 | 护套 | 护套塑壳 | TE | 30062 | 非开发件 | PC | F2 EVR
A02034268 |  |  | 动能 | 2386925-1 | 泰科电子（上海）有限公司 | 国产 | 护套 | 国产 护套 4 不防水 橙 | 护套 | 护套 | 护套 | TE | 30062 | 非开发件 | PC | 大众安徽+VW316/8
A02034353 |  |  | 动能 | 1N3972840 | 泰科电子（上海）有限公司 | 进口 | 盲堵 | 进口 防水配件 白 | 护套 | 防水配件 | 防水栓 | TE | 30062 | 非开发件 | PC | 大众安徽+VW316/8
A02034549 |  |  | 动能 | 2384728-3 | 泰科电子（上海）有限公司 | 国产 | 防水配件 | 国产 防水配件 | 护套 | 防水配件 | 密封圈 | TE | 30062 | 非开发件 | PC | F1
A02034550 |  |  | 动能 | 2384728-4 | 泰科电子（上海）有限公司 | 国产 | 防水配件 | 国产 防水配件 | 护套 | 防水配件 | 密封圈 | TE | 30062 | 非开发件 | PC | F1
A02034551 |  |  | 动能 | 1-2355517-5 | 泰科电子（上海）有限公司 | 国产 | 护套 | 国产 护套 | 护套 | 护套 | 护套塑壳 | TE | 30062 | 非开发件 | PC | F1
A02034552 |  |  | 动能 | 2351119-2 | 泰科电子（上海）有限公司 | 国产 | 防水配件 | 国产 防水配件 | 护套 | 防水配件 | 密封圈 | TE | 30062 | 非开发件 | PC | F1
A02034553 |  |  | 动能 | 2445916-1 | 泰科电子（上海）有限公司 | 国产 | 护套配件 | 国产 护套配件 | 护套 | 护套配件 | 尾盖 | TE | 30062 | 非开发件 | PC | F1
A02034554 |  |  | 动能 | 2361943-1 | 泰科电子（上海）有限公司 | 进口 | 护套配件 | 进口 护套配件 | 护套 | 护套配件 | 尾盖 | TE | 30062 | 非开发件 | PC | F1
A02034555 |  |  | 动能 | 2361942-3 | 泰科电子（上海）有限公司 | 国产 | 护套配件 | 国产 护套配件 | 护套 | 护套配件 | 尾盖 | TE | 30062 | 非开发件 | PC | F1
A02034556 |  |  | 动能 | 2411162-1 | 泰科电子（上海）有限公司 | 国产 | 防水配件 | 国产 防水配件 | 护套 | 防水配件 | 密封圈 | TE | 30062 | 非开发件 | PC | F1
A02034557 |  |  | 动能 | 2411162-2 | 泰科电子（上海）有限公司 | 国产 | 防水配件 | 国产 防水配件 | 护套 | 防水配件 | 密封圈 | TE | 30062 | 非开发件 | PC | F1
A02034558 |  |  | 动能 | 2445912-1 | 泰科电子（上海）有限公司 | 国产 | 防水配件 | 国产 防水配件 | 电器类 | 充电座配件 |  | TE | 30062 | 非开发件 | PC | F1
A02034614 |  |  | 动能 | 2367174-1 | 泰科电子（上海）有限公司 | 国产 | 防水配件 | 国产 防水配件 | 护套 | 防水配件 | 密封圈 | TE | 30062 | 非开发件 | PC | F1
A02034696 |  |  | 动能 | 2445920-1 | 泰科电子（上海）有限公司 | 国产 | 护套配件 | 国产 护套配件 | 护套 | 护套配件 | 防尘盖 | TE | 30062 | 非开发件 | PC | F1
A02034697 |  |  | 动能 | 2445918-1 | 泰科电子（上海）有限公司 | 国产 | 护套配件 | 国产 护套配件 | 护套 | 护套配件 | 防尘盖 | TE | 30062 | 非开发件 | PC | F1
A03000284 |  |  | 动能 | 1-968853-3 | 泰科电子（上海）有限公司 | 进口 | 普通端子 | 进口 普通端子 母 2.8 Ag 不防水 | 端子 | 普通端子 | 链式-压接端子 | TE | 30062 | 非开发件 | PC | 料号管理系统
A03000286 |  |  | 动能 | 2103157-1 | 泰科电子（上海）有限公司 | 进口 | 特殊端子 | 进口 特殊端子 特殊端子屏蔽壳 | 端子 | 屏蔽件 | 非压接式-屏蔽件 | TE | 30062 | 非开发件 | PC | 车和家M01项目
A03000287 |  |  | 动能 | 1587723-3 | 泰科电子（上海）有限公司 | 进口 | 特殊端子 | 进口 特殊端子 屏蔽环 | 端子 | 屏蔽件 | 压接式-屏蔽件 | TE | 30062 | 非开发件 | PC | M01（新能源）
A03000288 |  |  | 动能 | 1587724-3 | 泰科电子（上海）有限公司 | 进口 | 特殊端子 | 进口 特殊端子 屏蔽环 | 端子 | 屏蔽件 | 压接式-屏蔽件 | TE | 30062 | 非开发件 | PC | M01（新能源）
A03000290 |  |  | 动能 | 2141809-3 | 泰科电子（上海）有限公司 | 进口 | 特殊端子 | 进口 特殊端子 Ag 屏蔽环 | 端子 | 屏蔽件 | 压接式-屏蔽件 | TE | 30062 | 非开发件 | PC | 料号管理系统
A03000291 |  |  | 动能 | 2-2177380-1 | 泰科电子（上海）有限公司 | 国产 | 孔式端子 | 国产 孔式端子 Sn 12 | 端子 | 普通端子 | 单粒-压接端子 | TE | 30062 | 非开发件 | PC | 用友ERP呆滞
A03000292 |  |  | 动能 | 1719826-6 | 泰科电子（上海）有限公司 | 进口 | 防水栓 | 进口 防水栓 25.9 红 | 护套 | 防水配件 | 密封圈 | TE | 30062 | 非开发件 | PC | 用友ERP呆滞
A03000343 |  |  | 动能 | 1587828-2 | 泰科电子（上海）有限公司 | 进口 | 特殊端子 |  | 端子 | 屏蔽件 | 压接式-屏蔽件 | TE | 30062 | 非开发件 | PC | 料号管理系统
A03000344 |  |  | 动能 | 1587829-2 | 泰科电子（上海）有限公司 | 进口 | 特殊端子 |  | 端子 | 屏蔽件 | 压接式-屏蔽件 | TE | 30062 | 非开发件 | PC | 料号管理系统
A03000346 |  |  | 动能 | 2141156-1 | 泰科电子（上海）有限公司 | 进口 | 防水栓 | 进口 防水栓 24.4 绿 | 护套 | 防水配件 | 密封圈 | TE | 30062 | 非开发件 | PC | 料号管理系统
A03000347 |  |  | 动能 | 2141211-2 | 泰科电子（上海）有限公司 | 国产 | 特殊端子 | 国产 特殊端子 特殊端子 | 端子 | 普通端子 | 单粒-压接端子 | TE | 30062 | 非开发件 | PC | 料号管理系统
A03000348 |  |  | 动能 | 2141212-1 | 泰科电子（上海）有限公司 | 进口 | 特殊端子 | 进口 特殊端子 特殊端子 | 端子 | 普通端子 | 单粒-压接端子 | TE | 30062 | 非开发件 | PC | 料号管理系统
A03000352 |  |  | 动能 | 9-2141158-2 | 泰科电子（上海）有限公司 | 进口 | 特殊端子 | 进口 特殊端子 屏蔽环 | 端子 | 屏蔽件 | 压接式-屏蔽件 | TE | 30062 | 非开发件 | PC | 料号管理系统
A03000355 |  |  | 动能 | 2177090-1 | 泰科电子（上海）有限公司 | 进口 | 特殊端子 | 进口 特殊端子 外屏蔽环 | 端子 | 屏蔽件 | 压接式-屏蔽件 | TE | 30062 | 非开发件 | PC | 料号管理系统
A03000533 |  |  | 动能 | 1-968853-1 | 泰科电子（上海）有限公司 | 进口 | 普通端子 | 进口 普通端子 母 2.8 Sn 不防水 | 端子 | 普通端子 | 链式-压接端子 | TE | 30062 | 非开发件 | PC | 用友ERP呆滞
A03000747 |  |  | 动能 | 2141156-2 | 泰科电子（上海）有限公司 | 进口 | 防水栓 | 进口 防水栓 长24.4宽19.9 白 | 护套 | 防水配件 | 密封圈 | TE | 30062 | 非开发件 | PC | 用友ERP呆滞
A03000846 |  |  | 动能 | 2307013-1 | 泰科电子（上海）有限公司 | 国产 | 特殊端子 | 国产 特殊端子 Unplate 内屏蔽环 | 端子 | 屏蔽件 | 压接式-屏蔽件 | TE | 30062 | 非开发件 | PC | 料号管理系统
A03000891 |  |  | 动能 | 2-1241418-3 | 泰科电子（上海）有限公司 | 进口 | 普通端子 | 进口 普通端子 母 4.8 Ag 不防水 | 端子 | 普通端子 | 链式-压接端子 | TE | 30062 | 非开发件 | PC | 大众T-cross项目
A03001006 |  |  | 动能 | 1-2177909-1 | 泰科电子（上海）有限公司 | 进口 | 普通端子 | 进口 普通端子 母 0.5 Sn 不防水 | 端子 | 普通端子 | 链式-压接端子 | TE | 30062 | 非开发件 | PC | 大众Octavia A8项目
A03010016 |  |  | 动能 | 5-965906-1 | 泰科电子（上海）有限公司 | 进口 | 普通端子 | 进口 普通端子 母 0.64 Sn 防水 | 端子 | 普通端子 | 链式-压接端子 | TE | 30062 | 非开发件 | PC | 料号管理系统
A03010030 |  |  | 动能 | 1123343-1 | 泰科电子（上海）有限公司 | 国产 | 普通端子 |  | 端子 | 普通端子 | 链式-压接端子 | TE | 30062 | 非开发件 | PC | 料号管理系统
A03010199 |  |  | 动能 | 794606-1 | 泰科电子（上海）有限公司 | 进口 | 普通端子 | 进口 普通端子 母 0.63 Sn 不防水 | 端子 | 普通端子 | 链式-压接端子 | TE | 30062 | 非开发件 | PC | 料号管理系统
A03010974 |  |  | 动能 | 1719043-1 | 泰科电子（上海）有限公司 | 进口 | 防水栓 | 进口 防水栓 9 绿 | 护套 | 防水配件 | 防水栓 | TE | 30062 | 非开发件 | PC | 料号管理系统
A03011064 |  |  | 动能 | 969084-1 | 泰科电子（上海）有限公司 | 进口 | 普通端子 | 进口 普通端子 母 0.64 Sn 不防水 | 端子 | 普通端子 | 链式-压接端子 | TE | 30062 | 非开发件 | PC | 料号管理系统
A03011111 |  |  | 动能 | 7-1452668-1 | 泰科电子（上海）有限公司 | 国产 | 普通端子 | 国产 普通端子 母 1.2 Sn 防水 | 端子 | 普通端子 | 链式-压接端子 | TE | 30062 | 非开发件 | PC | T-CROSS
A03011123 |  |  | 动能 | 5-965906-5 | 泰科电子（上海）有限公司 | 国产 | 普通端子 |  | 端子 | 普通端子 | 链式-压接端子 | TE | 30062 | 非开发件 | PC | 料号管理系统
A03011138 |  |  | 动能 | 5-928999-1 | 泰科电子（上海）有限公司 | 国产 | 普通端子 | 国产 普通端子 母 0.64 Sn 不防水 | 端子 | 普通端子 | 链式-压接端子 | TE | 30062 | 非开发件 | PC | 料号管理系统
A03011142 |  |  | 动能 | 5-963715-1 | 泰科电子（上海）有限公司 | 国产 | 普通端子 | 国产 普通端子 母 0.64 Sn 不防水 | 端子 | 普通端子 | 链式-压接端子 | TE | 30062 | 非开发件 | PC | 料号管理系统
A03011404 |  |  | 动能 | 967067-2 | 泰科电子（上海）有限公司 | 进口 | 防水栓 | 进口 防水栓 4.1 黄 | 护套 | 防水配件 | 防水栓 | TE | 30062 | 非开发件 | PC | 料号管理系统
A03011405 |  |  | 动能 | 967067-1 | 泰科电子（上海）有限公司 | 进口 | 防水栓 | 进口 防水栓 4.1 绿 | 护套 | 防水配件 | 防水栓 | TE | 30062 | 非开发件 | PC | 料号管理系统
A03030016 |  |  | 动能 | 1394512-1 | 泰科电子（上海）有限公司 | 进口 | 防水栓 | 进口 防水栓 9 兰 | 护套 | 防水配件 | 防水栓 | TE | 30062 | 非开发件 | PC | TE
A03030058 |  |  | 动能 | 2358669-3 | 泰科电子（上海）有限公司 | 进口 | 特殊端子 | 进口 特殊端子 | 端子 | 屏蔽件 | 压接式-屏蔽件 | TE | 30062 | 非开发件 | PC | 新能源H/X243项目
A03030085 |  |  | 动能 | 5-962885-1 | 泰科电子（上海）有限公司 | 进口 | 普通端子 | 进口 普通端子 母 0.64 Sn 防水 | 端子 | 普通端子 | 链式-压接端子 | TE | 30062 | 非开发件 | PC | 新能源BR223项目
A03030115 |  |  | 动能 | 2-1241408-3 | 泰科电子（上海）有限公司 | 进口 | 普通端子 | 进口 普通端子 母 4.8 Ag 不防水 | 端子 | 普通端子 | 链式-压接端子 | TE | 30062 | 非开发件 | PC | 高压H/X243项目
A03030116 |  |  | 动能 | 2141612-2 | 泰科电子（上海）有限公司 |  | 防水栓 |  | 护套 | 防水配件 | 密封圈 | TE | 30062 | 非开发件 | PC | 高压H/X243项目
A03030117 |  |  | 动能 | 1-2141617-1 | 泰科电子（上海）有限公司 |  | 特殊端子 |  | 端子 | 屏蔽件 | 压接式-屏蔽件 | TE | 30062 | 非开发件 | PC | 高压H/X243项目
A03030118 |  |  | 动能 | 1-2141261-1 | 泰科电子（上海）有限公司 |  | 特殊端子 |  | 端子 | 屏蔽件 | 压接式-屏蔽件 | TE | 30062 | 非开发件 | PC | 高压H/X243项目
A03030119 |  |  | 动能 | 2141616-1 | 泰科电子（上海）有限公司 | 进口 | 特殊端子 | 进口 特殊端子 特殊端子 | 端子 | 屏蔽件 | 非压接式-屏蔽件 | TE | 30062 | 非开发件 | PC | 高压H/X243项目
A03030120 |  |  | 动能 | 2177060-4 | 泰科电子（上海）有限公司 | 进口 | 特殊端子 | 进口 特殊端子 特殊端子 | 端子 | 特殊端子 | 一体式特殊端子 | TE | 30062 | 非开发件 | PC | 高压H/X243项目
A03030184 |  |  | 动能 | 2293272-3 | 泰科电子（上海）有限公司 | 进口 | 特殊端子 | 进口 特殊端子 Sn 特殊端子 | 端子 | 普通端子 | 单粒-压接端子 | TE | 30062 | 非开发件 | PC | H/X243（新能源）
A03030185 |  |  | 动能 | 2293271-3 | 泰科电子（上海）有限公司 | 进口 | 特殊端子 | 进口 特殊端子 Sn 特殊端子 | 端子 | 普通端子 | 单粒-压接端子 | TE | 30062 | 非开发件 | PC | H/X243（新能源）
A03030197 |  |  | 动能 | 2-2328752-4 | 泰科电子（上海）有限公司 | 进口 | 普通端子 | 进口 普通端子 | 端子 | 普通端子 | 链式-压接端子 | TE | 30062 | 非开发件 | PC | MEB（新能源）
A03030198 |  |  | 动能 | 2317680-2 | 泰科电子（上海）有限公司 | 进口 | 特殊端子 | 进口 特殊端子 Cr | 端子 | 普通端子 | 单粒-压接端子 | TE | 30062 | 非开发件 | PC | MEB（新能源）
A03030199 |  |  | 动能 | 2317680-1 | 泰科电子（上海）有限公司 | 进口 | 特殊端子 | 进口 特殊端子 Cr | 端子 | 普通端子 | 单粒-压接端子 | TE | 30062 | 非开发件 | PC | MEB（新能源）
A03030200 |  |  | 动能 | 2-968859-3 | 泰科电子（上海）有限公司 | 进口 | 普通端子 | 进口 普通端子 Ag | 端子 | 普通端子 | 链式-压接端子 | TE | 30062 | 非开发件 | PC | MEB（新能源）
A03030201 |  |  | 动能 | 828985-1 | 泰科电子（上海）有限公司 | 进口 | 防水栓 | 进口 防水栓 7.3 绿 | 护套 | 防水配件 | 防水栓 | TE | 30062 | 非开发件 | PC | MEB（新能源）
A03030206 |  |  | 动能 | 2304314-1 | 泰科电子（上海）有限公司 | 国产 | 特殊端子 | 国产 特殊端子 银 特殊端子 | 端子 | 普通端子 | 单粒-压接端子 | TE | 30062 | 非开发件 | PC | H/X243（新能源）
A03030208 |  |  | 动能 | 2307087-1 | 泰科电子（上海）有限公司 | 国产 | 特殊端子 | 国产 特殊端子 银 特殊端子 | 端子 | 普通端子 | 单粒-压接端子 | TE | 30062 | 非开发件 | PC | H/X243（新能源）
A03030209 |  |  | 动能 | 2309463-1 | 泰科电子（上海）有限公司 | 国产 | 防水配件 | 国产 防水配件 | 护套 | 防水配件 | 密封圈 | TE | 30062 | 非开发件 | PC | H/X243（新能源）
A03030242 |  |  | 动能 | 7-1452671-1 | 泰科电子（上海）有限公司 | 国产 | 普通端子 | 国产 普通端子 母 1.2 Sn 不防水 | 端子 | 普通端子 | 链式-压接端子 | TE | 30062 | 非开发件 | PC | EA888
A03030283 |  |  | 动能 | 2344934-2 | 泰科电子（上海）有限公司 | 进口 | 护套配件 | 进口 护套配件 灰 | 防护材料类 | 橡胶件 | 闭口式-橡胶件 | TE | 30062 | 非开发件 | PC | H/X243（新能源）
A03030284 |  |  | 动能 | 2330295-7 | 泰科电子（上海）有限公司 | 进口 | 特殊端子 | 进口 特殊端子 插座触点 | 端子 | 普通端子 | 单粒-压接端子 | TE | 30062 | 非开发件 | PC | H/X243（新能源）
A03030527 |  |  | 动能 | 967652-1 | 泰科电子（上海）有限公司 | 进口 | 护套配件 | 进口 护套配件 白 | 护套 | 防水配件 | 防水栓 | TE | 30062 | 非开发件 | PC | AP32
A03030574 |  |  | 动能 | 2-2296040-5 | 泰科电子（上海）有限公司 |  | 防水栓 |  | 护套 | 防水配件 | 密封圈 | TE | 30062 | 非开发件 | PC | H/X243（新能源）
A03030586 |  |  | 动能 | 2840545-1 | 泰科电子（上海）有限公司 | 进口 | 特殊端子 | 进口 特殊端子 Sn NA | 端子 | 屏蔽件 | 压接式-屏蔽件 | TE | 30062 | 非开发件 | PC | Tesla Model3/Y
A03030587 |  |  | 动能 | 2840544-1 | 泰科电子（上海）有限公司 | 进口 | 特殊端子 | 进口 特殊端子 BARE 屏蔽环 | 端子 | 屏蔽件 | 压接式-屏蔽件 | TE | 30062 | 非开发件 | PC | Tesla Model3/Y
A03030663 |  |  | 动能 | 3-2177380-1 | 泰科电子（上海）有限公司 | 国产 | 孔式端子 | 国产 孔式端子 Sn M8 | 端子 | 普通端子 | 单粒-压接端子 | TE | 30062 | 非开发件 | PC | M01（新能源）
A03030761 |  |  | 动能 | 1-1241408-3 | 泰科电子（上海）有限公司 | 进口 | 普通端子 | 进口 普通端子 母 6.3/4.8 Ag 不防水 | 端子 | 普通端子 | 链式-压接端子 | TE | 30062 | 非开发件 | PC | BR254/214
A03030763 |  |  | 动能 | 2328382-1 | 泰科电子（上海）有限公司 | 国产 | 普通端子 | 国产 普通端子 母 12mm Ag 不防水 | 端子 | 普通端子 | 单粒-压接端子 | TE | 30062 | 非开发件 | PC | BR254/214
A03030764 |  |  | 动能 | 2328363-4 | 泰科电子（上海）有限公司 | 进口 | 普通端子 | 进口 普通端子 母 DIA 6mm Ag 不防水 | 端子 | 普通端子 | 单粒-压接端子 | TE | 30062 | 非开发件 | PC | BR254/214
A03030775 |  |  | 动能 | 9-2141157-2 | 泰科电子（上海）有限公司 | 进口 | 特殊端子 | 进口 特殊端子 | 端子 | 屏蔽件 | 压接式-屏蔽件 | TE | 30062 | 非开发件 | PC | BR254/214
A03030792 |  |  | 动能 | 1-794606-1 | 泰科电子（上海）有限公司 | 国产 | 普通端子 | 国产 普通端子 母 micro 3.0 Au 不防水 | 端子 | 普通端子 | 链式-压接端子 | TE | 30062 | 非开发件 | PC | BR254/214
A03030931 |  |  | 动能 | 5-965906-1 | 泰科电子（上海）有限公司 | 国产 | 普通端子 | 国产 普通端子 母 0.64 Sn 防水 | 端子 | 普通端子 | 链式-压接端子 | TE | 30062 | 非开发件 | PC | BR254/214
A03030961 |  |  | 动能 | 2208608-3 | 泰科电子（上海）有限公司 | 进口 | 普通端子 | 进口 普通端子 | 端子 | 普通端子 | 单粒-压接端子 | TE | 30062 | 非开发件 | PC | H/X243（新能源）
A03030994 |  |  | 动能 | 1-968851-1 | 泰科电子（上海）有限公司 | 国产 | 普通端子 | 国产 普通端子 母 2.8 Sn 不防水 | 端子 | 普通端子 | 链式-压接端子 | TE | 30062 | 非开发件 | PC | EP21 MCE
A03031063 |  |  | 动能 | 2840876-4 | 泰科电子（上海）有限公司 | 进口 | 防水栓 | 进口 防水栓 | 护套 | 防水配件 | 密封圈 | TE | 30062 | 非开发件 | PC | L550&551 HV高压
A03031064 |  |  | 动能 | 2327544-1 | 泰科电子（上海）有限公司 | 国产 | 普通端子 | 国产 普通端子 | 端子 | 普通端子 | 单粒-压接端子 | TE | 30062 | 非开发件 | PC | L550&551 HV高压
A03031065 |  |  | 动能 | 2327099-1 | 泰科电子（上海）有限公司 | 国产 | 普通端子 | 国产 普通端子 | 端子 | 普通端子 | 单粒-压接端子 | TE | 30062 | 非开发件 | PC | L550&551 HV高压
A03031066 |  |  | 动能 | 2325606-1 | 泰科电子（上海）有限公司 | 国产 | 普通端子 | 国产 普通端子 | 端子 | 普通端子 | 单粒-压接端子 | TE | 30062 | 非开发件 | PC | L550&551 HV高压
A03031067 |  |  | 动能 | 2310222-1 | 泰科电子（上海）有限公司 | 进口 | 特殊端子 | 进口 特殊端子 | 端子 | 屏蔽件 | 压接式-屏蔽件 | TE | 30062 | 非开发件 | PC | L550&551 HV高压
A03031068 |  |  | 动能 | 2310221-1 | 泰科电子（上海）有限公司 | 进口 | 特殊端子 | 进口 特殊端子 | 端子 | 屏蔽件 | 压接式-屏蔽件 | TE | 30062 | 非开发件 | PC | L550&551 HV高压
A03031069 |  |  | 动能 | 2307664-2 | 泰科电子（上海）有限公司 | 国产 | 防水栓 | 国产 防水栓 | 护套 | 防水配件 | 防水栓 | TE | 30062 | 非开发件 | PC | L550&551 HV高压
A03031070 |  |  | 动能 | 2208669-3 | 泰科电子（上海）有限公司 | 进口 | 普通端子 | 进口 普通端子 | 端子 | 普通端子 | 单粒-压接端子 | TE | 30062 | 非开发件 | PC | L550&551 HV高压
A03031071 |  |  | 动能 | 2177090-3 | 泰科电子（上海）有限公司 | 国产 | 特殊端子 | 国产 特殊端子 | 端子 | 屏蔽件 | 压接式-屏蔽件 | TE | 30062 | 非开发件 | PC | L550&551 HV高压
A03031072 |  |  | 动能 | 2356073-3 | 泰科电子（上海）有限公司 | 国产 | 防水栓 | 国产 防水栓 | 护套 | 防水配件 | 防水栓 | TE | 30062 | 非开发件 | PC | L550&551 HV高压
A03031073 |  |  | 动能 | 1-2840575-2 | 泰科电子（上海）有限公司 | 进口 | 普通端子 | 进口 普通端子 | 端子 | 普通端子 | 单粒-压接端子 | TE | 30062 | 非开发件 | PC | L550&551 HV高压
A03031074 |  |  | 动能 | 1-2840573-2 | 泰科电子（上海）有限公司 | 进口 | 普通端子 | 进口 普通端子 | 端子 | 普通端子 | 单粒-压接端子 | TE | 30062 | 非开发件 | PC | L550&551 HV高压
A03031088 |  |  | 动能 | 2356073-2 | 泰科电子（上海）有限公司 | 国产 | 防水栓 | 国产 防水栓 | 护套 | 防水配件 | 防水栓 | TE | 30062 | 非开发件 | PC | L550&551 HV高压
A03031089 |  |  | 动能 | 2328073-2 | 泰科电子（上海）有限公司 | 国产 | 普通端子 | 国产 普通端子 | 端子 | 普通端子 | 单粒-压接端子 | TE | 30062 | 非开发件 | PC | L550&551 HV高压
A03031090 |  |  | 动能 | 2328074-1 | 泰科电子（上海）有限公司 | 国产 | 普通端子 | 国产 普通端子 | 端子 | 普通端子 | 单粒-压接端子 | TE | 30062 | 非开发件 | PC | L550&551 HV高压
A03031091 |  |  | 动能 | 2343612-2 | 泰科电子（上海）有限公司 | 国产 | 特殊端子 | 国产 特殊端子 | 端子 | 屏蔽件 | 压接式-屏蔽件 | TE | 30062 | 非开发件 | PC | L550&551 HV高压
A03031183 |  |  | 动能 | 2177061-2 | 泰科电子（上海）有限公司 | 进口 | 特殊端子 | 进口 特殊端子 | 端子 | 屏蔽件 | 压接式-屏蔽件 | TE | 30062 | 非开发件 | PC | H/X243（新能源）
A03031217 |  |  | 动能 | 2840393-1 | 泰科电子（上海）有限公司 | 国产 | 护套配件 | 国产 护套配件 | 端子 | 普通端子 | 单粒-焊接端子 | TE | 30062 | 非开发件 | PC | Tesla Model3/Y
A03031218 |  |  | 动能 | 2840450-1 | 泰科电子（上海）有限公司 | 国产 | 特殊端子 | 国产 特殊端子 | 端子 | 屏蔽件 | 压接式-屏蔽件 | TE | 30062 | 非开发件 | PC | Tesla Model3/Y
A03031219 |  |  | 动能 | 2840451-1 | 泰科电子（上海）有限公司 | 国产 | 护套配件 | 国产 护套配件 | 端子 | 屏蔽件 | 压接式-屏蔽件 | TE | 30062 | 非开发件 | PC | Tesla Model3/Y
A03031229 |  |  | 动能 | 1-2323612-1 | 泰科电子（上海）有限公司 | 国产 | 特殊端子 |  | 端子 | 屏蔽件 | 压接式-屏蔽件 | TE | 30062 | 非开发件 | PC | M01（新能源）
A03031282 |  |  | 动能 | 1-2141617-1 | 泰科电子（上海）有限公司 | 进口 | 特殊端子 | 进口 特殊端子 | 端子 | 屏蔽件 | 压接式-屏蔽件 | TE | 30062 | 非开发件 | PC | H/X243（新能源）
A03031283 |  |  | 动能 | 1-2141261-1 | 泰科电子（上海）有限公司 | 进口 | 特殊端子 | 进口 特殊端子 | 端子 | 屏蔽件 | 压接式-屏蔽件 | TE | 30062 | 非开发件 | PC | H/X243（新能源）
A03031298 |  |  | 动能 | 2103154-3 | 泰科电子（上海）有限公司 | 进口 | 防水栓 |  | 护套 | 防水配件 | 防水栓 | TE | 30062 | 非开发件 | PC | X01（新能源）
A03031308 |  |  | 动能 | 967067-1 | 泰科电子（上海）有限公司 |  | 防水栓 |  | 护套 | 防水配件 | 防水栓 | TE | 30062 | 非开发件 | PC | K218
A03031396 |  |  | 动能 | 2350478-3 | 泰科电子（上海）有限公司 | 国产 | 特殊端子 | 国产 特殊端子 | 端子 | 屏蔽件 | 压接式-屏蔽件 | TE | 30062 | 非开发件 | PC | M01（新能源）
A03031397 |  |  | 动能 | 2350495-3 | 泰科电子（上海）有限公司 | 国产 | 特殊端子 | 国产 特殊端子 | 端子 | 屏蔽件 | 压接式-屏蔽件 | TE | 30062 | 非开发件 | PC | M01（新能源）
A03031398 |  |  | 动能 | 2358669-3 | 泰科电子（上海）有限公司 | 国产 | 特殊端子 | 国产 特殊端子 | 端子 | 屏蔽件 | 压接式-屏蔽件 | TE | 30062 | 非开发件 | PC | H/X243（新能源）
A03031483 |  |  | 动能 | 2358669-4 | 泰科电子（上海）有限公司 | 国产 | 特殊端子 | 国产 特殊端子 | 端子 | 屏蔽件 | 压接式-屏蔽件 | TE | 30062 | 非开发件 | PC | M01B
A03031617 |  |  | 动能 | 2401985-1 | 泰科电子（上海）有限公司 | 国产 | 普通端子 | 国产 普通端子 | 端子 | 普通端子 | 单粒-焊接端子 | TE | 30062 | 非开发件 | PC | M01B
A03031772 |  |  | 动能 | 2364825-1 | 泰科电子（上海）有限公司 | 国产 | 特殊端子 | 国产 特殊端子 | 端子 | 屏蔽件 | 压接式-屏蔽件 | TE | 30062 | 非开发件 | PC | M01B
A03031882 |  |  | 动能 | 2385474-2 | 泰科电子（上海）有限公司 |  | 端子 |  | 端子 | 普通端子 | 链式-压接端子 | TE | 30062 | 非开发件 | PC | W01
A03031902 |  |  | 动能 | 1-2400923-2 | 泰科电子（上海）有限公司 | 国产 | 特殊端子 | 国产 特殊端子 | 端子 | 屏蔽件 | 压接式-屏蔽件 | TE | 30062 | 非开发件 | PC | W01
A03031903 |  |  | 动能 | 2400922-2 | 泰科电子（上海）有限公司 | 国产 | 特殊端子 | 国产 特殊端子 | 端子 | 屏蔽件 | 压接式-屏蔽件 | TE | 30062 | 非开发件 | PC | W01
A03031907 |  |  | 动能 | 2400921-2 | 泰科电子（上海）有限公司 | 国产 | 防水栓 | 国产 防水栓 13.2 灰 | 护套 | 防水配件 | 防水栓 | TE | 30062 | 非开发件 | PC | W01
A03031910 |  |  | 动能 | 1-968851-3 | 泰科电子（上海）有限公司 | 进口 | 普通端子 | 进口 普通端子 | 端子 | 普通端子 | 链式-压接端子 | TE | 30062 | 非开发件 | PC | W01
A03031920 |  |  | 动能 | 2350478-1 | 泰科电子（上海）有限公司 | 国产 | 特殊端子 | 国产 特殊端子 | 端子 | 屏蔽件 | 压接式-屏蔽件 | TE | 30062 | 非开发件 | PC | W01新能源
A03031921 |  |  | 动能 | 2350495-1 | 泰科电子（上海）有限公司 | 国产 | 特殊端子 | 国产 特殊端子 | 端子 | 屏蔽件 | 压接式-屏蔽件 | TE | 30062 | 非开发件 | PC | W01新能源
A03032033 |  |  | 动能 | 1-2330295-7 | 泰科电子（上海）有限公司 | 国产 | 特殊端子 | 国产 特殊端子 | 端子 | 普通端子 | 单粒-压接端子 | TE | 30062 | 非开发件 | PC | H/X243（新能源）
A03032161 |  |  | 动能 | 1544316-1 | 泰科电子（上海）有限公司 | 进口 | 防水栓 | 进口 防水栓 11.8 绿 | 护套 | 防水配件 | 防水栓 | TE | 30062 | 非开发件 | PC | 大众安徽+VW316/8
A03032163 |  |  | 动能 | 1-2400923-4 | 泰科电子（上海）有限公司 | 国产 | 特殊端子 | 国产 特殊端子 | 端子 | 屏蔽件 | 压接式-屏蔽件 | TE | 30062 | 非开发件 | PC | MS11
A03032165 |  |  | 动能 | 2400922-4 | 泰科电子（上海）有限公司 | 国产 | 特殊端子 | 国产 特殊端子 | 端子 | 屏蔽件 | 压接式-屏蔽件 | TE | 30062 | 非开发件 | PC | MS11
A03032167 |  |  | 动能 | 2400921-4 | 泰科电子（上海）有限公司 | 国产 | 防水栓 | 国产 防水栓 | 护套 | 防水配件 | 防水栓 | TE | 30062 | 非开发件 | PC | MS11
A03032169 |  |  | 动能 | 2358669-2 | 泰科电子（上海）有限公司 |  | 外屏蔽环 |  | 端子 | 屏蔽件 | 压接式-屏蔽件 | TE | 30062 | 非开发件 | PC | MS11
A03032173 |  |  | 动能 | 1-2400923-1 | 泰科电子（上海）有限公司 | 国产 | 特殊端子 | 国产 特殊端子 | 端子 | 屏蔽件 | 压接式-屏蔽件 | TE | 30062 | 非开发件 | PC | MS11
A03032174 |  |  | 动能 | 2400922-1 | 泰科电子（上海）有限公司 | 国产 | 特殊端子 | 国产 特殊端子 | 端子 | 屏蔽件 | 压接式-屏蔽件 | TE | 30062 | 非开发件 | PC | MS11
A03032175 |  |  | 动能 | 2400921-1 | 泰科电子（上海）有限公司 | 国产 | 防水栓 | 国产 防水栓 | 护套 | 防水配件 | 防水栓 | TE | 30062 | 非开发件 | PC | MS11
A03032311 |  |  | 动能 | 2404530-3 | 泰科电子（上海）有限公司 | 国产 | 特殊端子 | 国产 特殊端子 | 端子 | 屏蔽件 | 压接式-屏蔽件 | TE | 30062 | 非开发件 | PC | MS11
A03032312 |  |  | 动能 | 2404529-3 | 泰科电子（上海）有限公司 | 国产 | 特殊端子 | 国产 特殊端子 | 端子 | 屏蔽件 | 压接式-屏蔽件 | TE | 30062 | 非开发件 | PC | MS11
A03032325 |  |  | 动能 | 1-2350495-3 | 泰科电子（上海）有限公司 | 国产 | 特殊端子 | 国产 特殊端子 | 端子 | 屏蔽件 | 压接式-屏蔽件 | TE | 30062 | 非开发件 | PC | MS11
A03032436 |  |  | 动能 | 2293271-5 | 泰科电子（上海）有限公司 | 国产 | 特殊端子 | 国产 特殊端子 | 端子 | 普通端子 | 单粒-压接端子 | TE | 30062 | 非开发件 | PC | 奔驰 PA
A03032473 |  |  | 动能 | 2293272-5 | 泰科电子（上海）有限公司 | 进口 | 特殊端子 | 进口 特殊端子 | 端子 | 普通端子 | 单粒-压接端子 | TE | 30062 | 非开发件 | PC | 奔驰 PA
A03032619 |  |  | 动能 | 2350495-2 | 泰科电子（上海）有限公司 | 国产 | 特殊端子 | 国产 特殊端子 Unplate NA | 端子 | 屏蔽件 | 压接式-屏蔽件 | TE | 30062 | 非开发件 | PC | X01（新能源）
A03032620 |  |  | 动能 | 2350478-2 | 泰科电子（上海）有限公司 | 国产 | 特殊端子 | 国产 特殊端子 Ni+Sn NA | 端子 | 屏蔽件 | 压接式-屏蔽件 | TE | 30062 | 非开发件 | PC | X01（新能源）
A03032702 |  |  | 动能 | 2406165-5 | 泰科电子（上海）有限公司 | 国产 | 孔式端子 | 国产 孔式端子 | 端子 | 普通端子 | 单粒-压接端子 | TE | 30062 | 非开发件 | PC | W01新能源
A03032927 |  |  | 动能 | 963243-1 | 泰科电子（上海）有限公司 | 进口 | 防水栓 |  | 护套 | 防水配件 | 防水栓 | TE | 30062 | 非开发件 | PC | 集度 Venus
A03033178 |  |  | 动能 | 2410113-3 | 泰科电子（上海）有限公司 | 国产 | 普通端子 | 国产 普通端子 | 端子 | 普通端子 | 单粒-压接端子 | TE | 30062 | 非开发件 | PC | F1
A03033181 |  |  | 动能 | 2390049-2 | 泰科电子（上海）有限公司 | 国产 | 普通端子 | 国产 普通端子 | 端子 | 普通端子 | 链式-压接端子 | TE | 30062 | 非开发件 | PC | F1
A03033313 |  |  | 动能 | 2410041-1 | 泰科电子（上海）有限公司 |  | 普通端子 |  | 端子 | 普通端子 | 单粒-焊接端子 | TE | 30062 | 非开发件 | PC | F1
A03033314 |  |  | 动能 | 2410040-1 | 泰科电子（上海）有限公司 |  | 普通端子 |  | 端子 | 普通端子 | 单粒-压接端子 | TE | 30062 | 非开发件 | PC | F1
A03033327 |  |  | 动能 | 2441369-1 | 泰科电子（上海）有限公司 |  | 端子 |  | 端子 | 屏蔽件 | 压接式-屏蔽件 | TE | 30062 | 非开发件 | PC | W01新能源
A04030172 |  |  | 动能 | 3371890001 | 泰科电子（上海）有限公司 | 进口 | 热缩管 | 进口 热缩管 Y 5.75 黑 | 防护材料类 | 热缩管 | 带胶热缩管 | TE | 30062 | 非开发件 | PC | H/X243（新能源）
A04030692 |  |  | 动能 | 7501716014 | 泰科电子（上海）有限公司 | 进口 | 热缩管 | 进口 热缩管 | 防护材料类 | 热缩管 | 带胶热缩管 | TE | 30062 | 非开发件 | PC | L550&551 HV高压
A04030693 |  |  | 动能 | 989076009 | 泰科电子（上海）有限公司 | 进口 | 热缩管 | 进口 热缩管 | 防护材料类 | 热缩管 | 带胶热缩管 | TE | 30062 | 非开发件 | PC | L550&551 HV高压
A04030694 |  |  | 动能 | EP01356001 | 泰科电子（上海）有限公司 | 进口 | 热缩管 | 进口 热缩管 N 19 黑 | 防护材料类 | 热缩管 | 带胶热缩管 | TE | 30062 | 非开发件 | PC | L550&551 HV高压
A05003346 |  |  | 动能 | 2445917-1 | 泰科电子（上海）有限公司 | 国产 | 特殊电器件 |  | 电器类 | 特殊电器件 | PDC板 | TE | 30062 | 非开发件 | PC | F1
A05003349 |  |  | 动能 | 2407470-7 | 泰科电子（上海）有限公司 | 国产 | 特殊电器件 |  | 电器类 | 充电座 | 充电座 | TE | 30062 | 非开发件 | PC | F1
A05003360 |  |  | 动能 | 2408819-4 | 泰科电子（上海）有限公司 | 国产 | 特殊电器件 |  | 电器类 | 特殊电器件 | 电子锁 | TE | 30062 | 非开发件 | PC | F1
A05003367 |  |  | 动能 | 2408590-1 | 泰科电子（上海）有限公司 | 国产 | 特殊电器件 |  | 电器类 | 充电座 | 充电座 | TE | 30062 | 非开发件 | PC | F1
A06000026 |  |  | 动能 | 1897785-2 | 泰科电子（上海）有限公司 |  | 卡花 |  | 固定及安装类 | 卡扣 | 钣金孔卡扣 | TE | 30062 | 非开发件 | PC | 料号管理系统
A06004941 |  |  | 动能 | 2441859-1 | 泰科电子（上海）有限公司 | 国产 | 支架 | 国产 支架 | 电器类 | 充电座配件 | 面板 | TE | 30062 | 非开发件 | PC | F1
A07003208 |  |  | 动能 | 2333692-1 | 泰科电子（上海）有限公司 | 国产 | 螺母系列 |  | 辅件类 | 螺母系列 | 螺母 | TE | 30062 | 非开发件 | PC | F1
A07003209 |  |  | 动能 | 2333693-1 | 泰科电子（上海）有限公司 | 国产 | 螺母系列 |  | 辅件类 | 螺母系列 | 螺母 | TE | 30062 | 非开发件 | PC | F1
A08003731 |  |  | 动能 | 2324934-1 | 泰科电子（上海）有限公司 | 国产 | 特殊外购总成件 | 国产 特殊外购总成件 | 电器类 | 充电座 | 充电座 | TE | 30062 | 定制开发件 | PC | L550&551 HV高压
A02030399 |  |  | 动能 | 2330222-2 | 泰科电子（上海）有限公司 |  | 护套 | 国产 护套 2 防水 橙 | 护套 | 护套 | 护套 | TE | 30062 | 非开发件 | PC | MEB（新能源）
A03000143 |  |  | 动能 | 927766-3 | 泰科电子（上海）有限公司 |  | 端子 |  | 端子 | 普通端子 | 链式-压接端子 | TE | 30062 | 非开发件 | PC | 料号管理系统
A03033085 |  |  | 动能 | 1-2236752-3 | 泰科电子（上海）有限公司 |  | 普通端子 |  | 端子 | 普通端子 | 链式-压接端子 | TE | 30062 | 非开发件 | PC | F2 EV
A03033212 |  |  | 动能 | 2367174-2 | 泰科电子（上海）有限公司 |  | 防水栓 |  | 护套 | 防水配件 | 防水栓 | TE | 30062 | 非开发件 | PC | F1
A02034618 |  |  | 动能 | 2384728-1 | 泰科电子（上海）有限公司 |  | 防水配件 |  | 护套 | 防水配件 | 密封圈 | TE | 30062 | 非开发件 | PC | F1
A02034617 |  |  | 动能 | 2384728-2 | 泰科电子（上海）有限公司 |  | 防水配件 |  | 护套 | 防水配件 | 密封圈 | TE | 30062 | 非开发件 | PC | F1
A02034616 |  |  | 动能 | 2383760-2 | 泰科电子（上海）有限公司 |  | 护套 |  | 护套 | 护套 | 护套塑壳 | TE | 30062 | 非开发件 | PC | F1
A02034615 |  |  | 动能 | 2383897-1 | 泰科电子（上海）有限公司 |  | 护套 |  | 护套 | 护套 | 护套塑壳 | TE | 30062 | 非开发件 | PC | F1
A02000420 |  |  | 动能 | 100132-1 | 泰科电子（上海）有限公司 |  | 护套配件 |  | 护套 | 防水配件 | 防水栓 | TE | 30062 | 非开发件 | PC | 料号管理系统
A02034620 |  |  | 动能 | 2383718-1 | 泰科电子（上海）有限公司 |  | 护套配件 |  | 护套 | 护套配件 |  | TE | 30062 | 非开发件 | PC | F1
A02034619 |  |  | 动能 | 2385332-1 | 泰科电子（上海）有限公司 |  | 护套配件 |  | 护套 | 护套配件 |  | TE | 30062 | 非开发件 | PC | F1
A05003361 |  |  | 动能 | 2385997-2 | 泰科电子（上海）有限公司 |  | 特殊电器件 |  | 电器类 | 特殊电器件 |  | TE | 30062 | 非开发件 | PC | F1
A03033244 |  |  | 动能 | 2390185-1 | 泰科电子（上海）有限公司 |  | 普通端子 |  | 端子 | 普通端子 | 单粒-压接端子 | TE | 30062 | 非开发件 | PC | F1
A03033243 |  |  | 动能 | 2361915-4 | 泰科电子（上海）有限公司 |  | 普通端子 |  | 端子 | 普通端子 | 单粒-压接端子 | TE | 30062 | 非开发件 | PC | F1
A02034613 |  |  | 动能 | 2388815-1 | 泰科电子（上海）有限公司 |  | 防水配件 |  | 护套 | 防水配件 | 密封圈 | TE | 30062 | 非开发件 | PC | F1
A02034628 |  |  | 动能 | 2415960-2 | 泰科电子（上海）有限公司 |  | 防水配件 |  | 护套 | 防水配件 | 密封圈 | TE | 30062 | 非开发件 | PC | F1
A02034612 |  |  | 动能 | 2406406-2 | 泰科电子（上海）有限公司 |  | 护套配件 |  | 护套 | 护套配件 |  | TE | 30062 | 非开发件 | PC | F1
A02034611 |  |  | 动能 | 2406408-2 | 泰科电子（上海）有限公司 |  | 防水配件 |  | 护套 | 防水配件 | 密封圈 | TE | 30062 | 非开发件 | PC | F1
A02034610 |  |  | 动能 | 2385432-1 | 泰科电子（上海）有限公司 |  | 护套配件 |  | 护套 | 护套配件 |  | TE | 30062 | 非开发件 | PC | F1
A02034579 |  |  | 动能 | 2363012-1 | 泰科电子（上海）有限公司 |  | 护套 |  | 护套 | 护套 | 护套塑壳 | TE | 30062 | 非开发件 | PC | F1
A05003348 |  |  | 动能 | 2408590-1 | 泰科电子（上海）有限公司 |  | 特殊电器件 |  | 电器类 | 充电座配件 | 充电口 | TE | 30062 | 非开发件 | PC | F1
A03033180 |  |  | 动能 | 2410040-1 | 泰科电子（上海）有限公司 |  | 普通端子 |  | 端子 | 普通端子 | 单粒-焊接端子 | TE | 30062 | 非开发件 | PC | F1
A03033179 |  |  | 动能 | 2410041-1 | 泰科电子（上海）有限公司 |  | 普通端子 |  | 端子 | 普通端子 | 单粒-焊接端子 | TE | 30062 | 非开发件 | PC | F1
A04030937 |  |  | 动能 | BEV3-XJ-004 | 天津远信科技有限公司（亚东） | 国产 | 橡胶件 | 国产 橡胶件 | 防护材料类 | 橡胶件 | 开口式-橡胶件 | 深州亚东 | 30320 | 同步开发件 | PC | BEV3
A04030938 |  |  | 动能 | BEV3-XJ-005 | 天津远信科技有限公司（亚东） | 国产 | 橡胶件 | 国产 橡胶件 | 防护材料类 | 橡胶件 | 开口式-橡胶件 | 深州亚东 | 30320 | 同步开发件 | PC | BEV3
A04030939 |  |  | 动能 | BEV3-XJ-001-01 | 天津远信科技有限公司（亚东） | 国产 | 橡胶件 | 国产 橡胶件 | 防护材料类 | 橡胶件 | 开口式-橡胶件 | 深州亚东 | 30320 | 同步开发件 | PC | BEV3
A04031150 |  |  | 动能 | X1 EV-XJ-03 | 天津远信科技有限公司（亚东） | 国产 | 橡胶件 | 国产 橡胶件 | 防护材料类 | 橡胶件 | 开口式-橡胶件 | 深州亚东 | 30320 | 同步开发件 | PC | X1
A04031154 |  |  | 动能 | F1-XJ-03 | 天津远信科技有限公司（亚东） | 国产 | 橡胶件 | 国产 橡胶件 | 防护材料类 | 橡胶件 | 开口式-橡胶件 | 深州亚东 | 30320 | 同步开发件 | PC | F1
A04031155 |  |  | 动能 | F1-XJ-02 | 天津远信科技有限公司（亚东） | 国产 | 橡胶件 | 国产 橡胶件 | 防护材料类 | 橡胶件 | 开口式-橡胶件 | 深州亚东 | 30320 | 同步开发件 | PC | F1
A04031177 |  |  | 动能 | YD318-N0156 | 天津远信科技有限公司（亚东） | 国产 | 橡胶件 | 国产 橡胶件 | 防护材料类 | 橡胶件 | 开口式-橡胶件 | 深州亚东 | 30320 | 非开发件 | PC | F1
A04031785 |  |  | 动能 | X02-XJ01 | 天津远信科技有限公司（亚东） | 国产 | 橡胶件 | 国产 橡胶件 | 防护材料类 | 橡胶件 | 开口式-橡胶件 | 深州亚东 | 30320 | 非开发件 | PC | X02
A04031919 |  |  | 动能 | X01-XJ04 | 天津远信科技有限公司（亚东） | 国产 | 橡胶件 | 国产 橡胶件 | 防护材料类 | 橡胶件 | 闭口式-橡胶件 | 深州亚东 | 30320 | 非开发件 | PC | X01（新能源）
A04032720 |  |  | 动能 | F1-XJ-06 | 天津远信科技有限公司（亚东） | 国产 | 橡胶件 |  | 防护材料类 | 橡胶件 | 开口式-橡胶件 | 深州亚东 | 30320 | 非开发件 | PC | F1
A04032754 |  |  | 动能 | X1-XJ-08 | 天津远信科技有限公司（亚东） |  | 橡胶件 |  | 防护材料类 | 橡胶件 | 开口式-橡胶件 | 深州亚东 | 30320 | 非开发件 | PC | X1
A03032469 |  |  | 动能 | K031668L-6-5 | 温州丰迪接插件有限公司 |  | 孔式端子 |  | 端子 | 普通端子 | 单粒-压接端子 | 温州丰迪 | 30066 | 非开发件 | PC | F2
A03032610 |  |  | 动能 | K032810D-5-16 | 温州丰迪接插件有限公司 | 国产 | 孔式端子 | 国产 孔式端子 | 端子 | 普通端子 | 单粒-压接端子 | 温州丰迪 | 30066 | 非开发件 | PC | Tesla Model3/Y
A03100040 |  |  | 动能 | K032031D-8-50 | 温州丰迪接插件有限公司 |  | 端子 |  | 端子 | 普通端子 | 单粒-压接端子 | 温州丰迪 | 30066 | 非开发件 | PC | F1
A04031188 |  |  | 动能 | P0111920C | 温州联益线束胶粘带有限公司 |  | 胶带 |  | 防护材料类 | 胶带 | PVC胶带 | 温州联益 | 30327 | 非开发件 | M | F1
A04031429 |  |  | 动能 | LY6616019-OR3 | 温州联益线束胶粘带有限公司 | 国产 | 胶带 | 国产 胶带 | 防护材料类 | 胶带 | PVC胶带 | 温州联益 | 30327 | 非开发件 | M | SE316/8CM_B
A01000169 |  |  | 动能 | WG0625004 | 无锡鑫宏业线缆科技股份有限公司 | 国产 | 屏蔽线 | 国产 屏蔽线 FHLR2GCB2G 50.0 橙 | 导线类 | 单芯线 | 单芯线-屏蔽线 | 无锡鑫宏业 | 30150 | 非开发件 | M | 料号管理系统
A01000344 |  |  | 动能 | FHLR2GCB2G/35/橙 | 无锡鑫宏业线缆科技股份有限公司 | 国产 | 屏蔽线 | 国产 屏蔽线 FHLR2GCB2G 35.0 橙 | 导线类 | 单芯线 | 单芯线-屏蔽线 | 无锡鑫宏业 | 30150 | 非开发件 | M | IP34-P1（新能源）
A01004602 |  |  | 动能 | TEVBA70-04-310 | 无锡鑫宏业线缆科技股份有限公司 | 国产 | 屏蔽线 | 国产 屏蔽线 FHLR2GCB2G/T180 70.0 橙 | 导线类 | 单芯线 | 单芯线-屏蔽线 | 无锡鑫宏业 | 30150 | 非开发件 | M | X01（新能源）
A01004966 |  |  | 动能 | TEVB150-04-146 | 无锡鑫宏业线缆科技股份有限公司 | 国产 | 多芯线 | 国产 多芯线 FHLR2XC2X 1.5 橙 | 导线类 | 多芯线 | 多芯线-屏蔽线 | 无锡鑫宏业 | 30150 | 非开发件 | M | X01（新能源）
A01005212 |  |  | 动能 | EVP-YJ4mm²AS+B/橙 | 无锡鑫宏业线缆科技股份有限公司 | 国产 | 屏蔽线 | 国产 屏蔽线 | 导线类 | 单芯线 | 单芯线-屏蔽线 | 无锡鑫宏业 | 30150 | 非开发件 | M | M01B
A01006028 |  |  | 动能 | EVP-SIR/95.0/橙 | 无锡鑫宏业线缆科技股份有限公司 | 国产 | 屏蔽线 | 国产 屏蔽线 FHLR2G2G-B 95 橙 | 导线类 | 单芯线 | 单芯线-屏蔽线 | 无锡鑫宏业 | 30150 | 非开发件 | M | HA05 (西井无人驾驶新能源)
A01006203 |  |  | 动能 | TEVB250-04-739/2.5/橙 | 无锡鑫宏业线缆科技股份有限公司 | 国产 | 屏蔽线 | 国产 屏蔽线 | 导线类 | 单芯线 | 单芯线-屏蔽线 | 无锡鑫宏业 | 30150 | 非开发件 | M | F1
A01006396 |  |  | 动能 | FHLR2GCB2G/T180/50.0/橙 | 无锡鑫宏业线缆科技股份有限公司 | 国产 | 屏蔽线 | 国产 屏蔽线 FHLR2GCB2G/T180 50.0 橙 | 导线类 | 单芯线 | 单芯线-屏蔽线 | 无锡鑫宏业 | 30150 | 非开发件 | M | X01（新能源）
A01006400 |  |  | 动能 | FHLR2GCB2G/T180/35.0/橙 | 无锡鑫宏业线缆科技股份有限公司 | 国产 屏蔽线 | 屏蔽线 |  | 导线类 | 单芯线 | 单芯线-屏蔽线 | 无锡鑫宏业 | 30150 | 非开发件 | M | X01（新能源）
A04010397 |  |  | 动能 | 144-02-黑-001 | 吴江科杰电子有限公司（苏 州 华 鹏 热 缩 材 料 有 限 公 司） | 国产 | 热缩管 | 国产 热缩管 | 防护材料类 | 热缩管 | 不带胶热缩管 | 苏州华普 | 30058 | 非开发件 | M | 料号管理系统
A04010404 |  |  | 动能 | 144-12-黑-009 | 吴江科杰电子有限公司（苏 州 华 鹏 热 缩 材 料 有 限 公 司） | 国产 | 热缩管 | 国产 热缩管 | 防护材料类 | 热缩管 | 不带胶热缩管 | 苏州华普 | 30058 | 非开发件 | M | 料号管理系统
A04031034 |  |  | 动能 | CYG-DWT-RO-7.4-24 | 吴江科杰电子有限公司（苏 州 华 鹏 热 缩 材 料 有 限 公 司） | 国产 | 热缩管 | 国产 热缩管 带胶 7 黑 | 防护材料类 | 热缩管 | 带胶热缩管 | 苏州华普 | 30058 | 非开发件 | PC | X01（新能源）
A04032199 |  |  | 动能 | CYG-DWT-RO-5.75-25 | 吴江科杰电子有限公司（苏 州 华 鹏 热 缩 材 料 有 限 公 司） | 国产 | 热缩管 | 国产 | 防护材料类 | 热缩管 | 带胶热缩管 | 苏州华普 | 30058 | 非开发件 | PC | W01新能源
A04030129 |  |  | 动能 | A0009979608 | 武汉德芬根汽车管路有限公司 | 国产 | 套管 | 国产 套管 16 橙 | 防护材料类 | 热缩管 | 不带胶热缩管 | DELFINGEN | 30119 | 非开发件 | M | H/X243（新能源）
A04030171 |  |  | 动能 | A2435420900 | 武汉德芬根汽车管路有限公司 | 进口 | 橡胶件 | 进口 橡胶件 | 防护材料类 | 热缩管 | 不带胶热缩管 | 昆山沪光 | 30166 | 非开发件 | PC | H/X243（新能源）
A04030690 |  |  | 动能 | 40419 | 武汉德芬根汽车管路有限公司 | 国产 | 套管 | 国产 套管 10 黑 | 防护材料类 | 套管 | PUR套管 | DELFINGEN | 30119 | 非开发件 | PC | L550&551 HV高压
A04030696 |  |  | 动能 | 40420 | 武汉德芬根汽车管路有限公司 | 国产 | 套管 | 国产 套管 | 防护材料类 | 套管 | PUR套管 | DELFINGEN | 30119 | 非开发件 | PC | L550&551 HV高压
A04030697 |  |  | 动能 | 95466 | 武汉德芬根汽车管路有限公司 | 进口 | 套管 | 进口 套管 13 橙 | 防护材料类 | 套管 | PUR套管 | DELFINGEN | 30119 | 非开发件 | M | L550&551 HV高压
A04030698 |  |  | 动能 | 95467 | 武汉德芬根汽车管路有限公司 | 进口 | 套管 | 进口 套管 16 橙 | 防护材料类 | 套管 | PUR套管 | DELFINGEN | 30119 | 非开发件 | M | L550&551 HV高压
A04030700 |  |  | 动能 | 72216 | 武汉德芬根汽车管路有限公司 | 进口 | 套管 | 进口 套管 8 黑 | 防护材料类 | 套管 | PUR套管 | DELFINGEN | 30119 | 非开发件 | M | L550&551 HV高压
A04030701 |  |  | 动能 | 72222 | 武汉德芬根汽车管路有限公司 | 进口 | 套管 | 进口 套管 13 黑 | 防护材料类 | 套管 | PUR套管 | DELFINGEN | 30119 | 非开发件 | M | L550&551 HV高压
A04030763 |  |  | 动能 | 162698 | 武汉德芬根汽车管路有限公司 | 进口 | 套管 | 进口 套管 13 橙 | 防护材料类 | 套管 | PUR套管 | DELFINGEN | 30119 | 非开发件 | M | L550&551 HV高压
A04032453 |  |  | 动能 | NU-GUARD SC-P 10 /66617 | 武汉德芬根汽车管路有限公司 | 进口 | 套管 |  | 防护材料类 | 套管 | 开口式编织套管 | DELFINGEN | 30119 | 非开发件 | M | C1YX 2 新能源
A04032887 |  |  | 动能 | 139901 | 武汉德芬根汽车管路有限公司 | 进口 套管 | 套管 |  | 防护材料类 | 套管 | PUR套管 | DELFINGEN | 30119 | 非开发件 | M | C1YX 2 新能源
A05003293 |  |  | 动能 | EVEDZ-15 | 西安中熔电气股份有限公司 | 国产 | 保险丝 | 国产 保险丝 | 电器类 | 保险丝 | 保险丝 | 西安中熔 | 30384 | 非开发件 | PC | Tesla Model3/Y
A06003375 |  |  | 动能 | 11A907175A | 象山博宇汽车模塑制造有限公司 | 国产 | 支架 | 国产 支架 黑 | 固定及安装类 | 支架 | 塑料支架 | 象山博宇 | 30264 | 非开发件 | PC | Lounge SUVe（MEB)
A06003434 |  |  | 动能 | 11A907372 | 象山博宇汽车模塑制造有限公司 | 国产 | 支架 |  | 固定及安装类 | 支架 | 塑料支架 | 象山博宇 | 30264 | 非开发件 | PC | Lounge SUVe（MEB)
A06003565 |  |  | 动能 | 10D907372 | 象山博宇汽车模塑制造有限公司 | 国产 | 支架 | 国产 支架 黑 | 固定及安装类 | 支架 | 塑料支架 | 象山博宇 | 30264 | 非开发件 | PC | NEO
A06003566 |  |  | 动能 | 10D907175 | 象山博宇汽车模塑制造有限公司 | 国产 | 支架 | 国产 支架 黑 | 固定及安装类 | 支架 | 塑料支架 | 象山博宇 | 30264 | 非开发件 | PC | NEO
A06003574 |  |  | 动能 | 89D907372 | 象山博宇汽车模塑制造有限公司 | 国产 | 支架 | 国产 支架 | 固定及安装类 | 支架 | 塑料支架 | 象山博宇 | 30264 | 非开发件 | PC | Audi A+ SUVe新能源
A06003740 |  |  | 动能 | 1EA971616A | 象山博宇汽车模塑制造有限公司 | 国产 | 支架 | 国产 支架 黑 | 固定及安装类 | 支架 | 塑料支架 | 象山博宇 | 30264 | 非开发件 | PC | NEO
A06004248 |  |  | 动能 | 5FL907175 | 象山博宇汽车模塑制造有限公司 | 国产 | 支架 | 国产 支架 | 固定及安装类 | 支架 | 塑料支架 | 象山博宇 | 30264 | 非开发件 | PC | SE316/8CM_B
A06004249 |  |  | 动能 | 11H907176 | 象山博宇汽车模塑制造有限公司 | 国产 | 支架 | 国产 支架 | 固定及安装类 | 支架 | 塑料支架 | 象山博宇 | 30264 | 非开发件 | PC | VW316/8CM_B
A06004250 |  |  | 动能 | 11H907175 | 象山博宇汽车模塑制造有限公司 | 国产 | 支架 | 国产 支架 | 固定及安装类 | 支架 | 塑料支架 | 象山博宇 | 30264 | 非开发件 | PC | VW316/8CM_B
A04030163 |  |  | 动能 | 048.014.002 | 伊珀泰克斯（上海）纺织工业有限公司 | 进口 | 套管 | 进口 套管 14±10% 橙 | 防护材料类 | 套管 | 闭口式编织套管 | IPROTEX | 30263 | 非开发件 | M | H/X243（新能源）
A04030286 |  |  | 动能 | 048.012.002 | 伊珀泰克斯（上海）纺织工业有限公司 | 进口 | 套管 | 进口 套管 12±10% 橙 | 防护材料类 | 套管 | 闭口式编织套管 | IPROTEX | 30263 | 非开发件 | M | H/X243（新能源）
A04031052 |  |  | 动能 | 048.014.002 AB0505 12 KSP01 | 伊珀泰克斯（上海）纺织工业有限公司 | 国产 | 套管 | 国产 套管 | 防护材料类 | 套管 | 闭口式编织套管 | IPROTEX | 30263 | 非开发件 | PC | BR254/214
A04031053 |  |  | 动能 | 048.012.002 AB0235 12 KSP01 | 伊珀泰克斯（上海）纺织工业有限公司 | 国产 | 套管 | 国产 套管 | 防护材料类 | 套管 | 闭口式编织套管 | IPROTEX | 30263 | 非开发件 | PC | BR254/214
A04031054 |  |  | 动能 | 048.012.002 AB0960 12 KSP01 | 伊珀泰克斯（上海）纺织工业有限公司 | 国产 | 套管 | 国产 套管 | 防护材料类 | 套管 | 闭口式编织套管 | IPROTEX | 30263 | 非开发件 | PC | BR254/214
A04031057 |  |  | 动能 | 048.014.002 AB0230 12 KSP01 | 伊珀泰克斯（上海）纺织工业有限公司 | 国产 | 套管 | 国产 套管 | 防护材料类 | 套管 | 闭口式编织套管 | IPROTEX | 30263 | 非开发件 | PC | BR254/214
A04032231 |  |  | 动能 | 048.014.002 AB0455 12 KSP01/35 | 伊珀泰克斯（上海）纺织工业有限公司 |  | 套管 |  | 防护材料类 | 套管 | 闭口式编织套管 | IPROTEX | 30263 | 非开发件 | PC | BR254/214
A04032233 |  |  | 动能 | 048.014.002 AB1080 12 KSP01/50 | 伊珀泰克斯（上海）纺织工业有限公司 |  | 套管 |  | 防护材料类 | 套管 | 闭口式编织套管 | IPROTEX | 30263 | 非开发件 | PC | BR254/214
A04032234 |  |  | 动能 | 048.014.002 AB1065 12 KSP01/50 | 伊珀泰克斯（上海）纺织工业有限公司 |  | 套管 |  | 防护材料类 | 套管 | 闭口式编织套管 | IPROTEX | 30263 | 非开发件 | PC | BR254/214
A04032413 |  |  | 动能 | 048.014.002 AB0910 12 KSP01 | 伊珀泰克斯（上海）纺织工业有限公司 |  | 套管 |  | 防护材料类 | 套管 | 闭口式编织套管 | IPROTEX | 30263 | 非开发件 | PC | BR254/214
A04032566 |  |  | 动能 | 048.014.002 AB0810 12 KSP01/35 | 伊珀泰克斯（上海）纺织工业有限公司 | 国产 | 套管 |  | 防护材料类 | 套管 | 闭口式编织套管 | IPROTEX | 30263 | 非开发件 | PC | BR254/214
A04032567 |  |  | 动能 | 048.014.002 AB0380 12 KSP01/35 | 伊珀泰克斯（上海）纺织工业有限公司 | 国产 | 套管 |  | 防护材料类 | 套管 | 闭口式编织套管 | IPROTEX | 30263 | 非开发件 | PC | BR254/214
A04032568 |  |  | 动能 | 048.014.002 AB0145 12 KSP01/35 | 伊珀泰克斯（上海）纺织工业有限公司 | 国产 | 套管 |  | 防护材料类 | 套管 | 闭口式编织套管 | IPROTEX | 30263 | 非开发件 | PC | BR254/214
A04032569 |  |  | 动能 | 048.014.002 AB0270 12 KSP01/35 | 伊珀泰克斯（上海）纺织工业有限公司 | 国产 | 套管 |  | 防护材料类 | 套管 | 闭口式编织套管 | IPROTEX | 30263 | 非开发件 | PC | BR254/214
A04032571 |  |  | 动能 | 048.012.002 AB0205 12 KSP01/2x6 | 伊珀泰克斯（上海）纺织工业有限公司 | 国产 | 套管 |  | 防护材料类 | 套管 | 闭口式编织套管 | IPROTEX | 30263 | 非开发件 | PC | BR254/214
A04032572 |  |  | 动能 | 048.014.002 AB0300 12 KSP01/35 | 伊珀泰克斯（上海）纺织工业有限公司 | 国产 | 套管 |  | 防护材料类 | 套管 | 闭口式编织套管 | IPROTEX | 30263 | 非开发件 | PC | BR254/214
A04032812 |  |  | 动能 | 048.014.002 AB1755 12 KSP01/50 | 伊珀泰克斯（上海）纺织工业有限公司 | 国产 | 套管 |  | 防护材料类 | 套管 | 闭口式编织套管 | IPROTEX | 30263 | 非开发件 | PC | BR254/214
A04032813 |  |  | 动能 | 048.014.002 AB1715 12 KSP01/50 | 伊珀泰克斯（上海）纺织工业有限公司 | 国产 | 套管 |  | 防护材料类 | 套管 | 闭口式编织套管 | IPROTEX | 30263 | 非开发件 | PC | BR254/214
A04032814 |  |  | 动能 | 048.014.002 AB1630 12 KSP01/3X6 | 伊珀泰克斯（上海）纺织工业有限公司 | 国产 | 套管 |  | 防护材料类 | 套管 | 闭口式编织套管 | IPROTEX | 30263 | 非开发件 | PC | BR254/214
A04031946 |  |  | 动能 | 048.014.002 AB0535 12 KSP01/35 | 伊珀泰克斯（上海）纺织工业有限公司 | 国产 | 套管 | 国产 套管 | 防护材料类 | 套管 | 闭口式编织套管 | IPROTEX | 30263 | 非开发件 | PC | BR254/214
A04031930 |  |  | 动能 | 048.014.002 AB0495 12 KSP01 | 伊珀泰克斯（上海）纺织工业有限公司 | 国产 | 套管 | 国产 套管 | 防护材料类 | 套管 | 闭口式编织套管 | IPROTEX | 30263 | 非开发件 | PC | BR254/214
A04031929 |  |  | 动能 | 048.012.002 AB0120 12 KSP01 | 伊珀泰克斯（上海）纺织工业有限公司 | 国产 | 套管 | 国产 套管 | 防护材料类 | 套管 | 闭口式编织套管 | IPROTEX | 30263 | 非开发件 | PC | BR254/214
A04030290 |  |  | 动能 | 1EA971872 | 张家港天乐橡塑科技股份有限公司 | 国产 | 橡胶件 | 国产 橡胶件 黑 TPS-SEBS,PP-GF20 | 防护材料类 | 橡胶件 | 闭口式-橡胶件 | 张家港天乐 | 30106 | 非开发件 | PC | Lounge SUVe（MEB)
A04030815 |  |  | 动能 | A2545469400 | 张家港天乐橡塑科技股份有限公司 | 国产 | 橡胶件 | 国产 橡胶件 黑 PP | 防护材料类 | 橡胶件 | 闭口式-橡胶件 | 张家港天乐 | 30106 | 同步开发件 | PC | BR254/214
A04031147 |  |  | 动能 | X1-XJ-06 | 张家港天乐橡塑科技股份有限公司 | 国产 | 橡胶件 |  | 防护材料类 | 橡胶件 | 开口式-橡胶件 | 张家港天乐 | 30106 | 同步开发件 | PC | X1
A04031151 |  |  | 动能 | X1-XJ-02 | 张家港天乐橡塑科技股份有限公司 | 国产 | 橡胶件 |  | 防护材料类 | 橡胶件 | 开口式-橡胶件 | 张家港天乐 | 30106 | 同步开发件 | PC | X1
A04031152 |  |  | 动能 | X1-XJ-01 | 张家港天乐橡塑科技股份有限公司 | 国产 | 橡胶件 |  | 防护材料类 | 橡胶件 | 开口式-橡胶件 | 张家港天乐 | 30106 | 同步开发件 | PC | X1
A04031174 |  |  | 动能 | A0323-01 | 张家港天乐橡塑科技股份有限公司 | 国产 | 橡胶件 |  | 防护材料类 | 橡胶件 | 闭口式-橡胶件 | 张家港天乐 | 30106 | 非开发件 | PC | X1
A04031175 |  |  | 动能 | A0322-01 | 张家港天乐橡塑科技股份有限公司 | 国产 | 橡胶件 | 国产 橡胶件 | 防护材料类 | 橡胶件 | 闭口式-橡胶件 | 张家港天乐 | 30106 | 非开发件 | PC | X1
A04031245 |  |  | 动能 | W01-XJ01 | 张家港天乐橡塑科技股份有限公司 | 国产 | 橡胶件 | 国产 橡胶件 | 防护材料类 | 橡胶件 | 闭口式-橡胶件 | 张家港天乐 | 30106 | 非开发件 | PC | W01
A04031246 |  |  | 动能 | W01-XJ02 | 张家港天乐橡塑科技股份有限公司 | 国产 | 橡胶件 | 国产 橡胶件 | 防护材料类 | 橡胶件 | 闭口式-橡胶件 | 张家港天乐 | 30106 | 非开发件 | PC | W01
A04032927 |  |  | 动能 | R0498-01/DOM-XJ-08 | 张家港天乐橡塑科技股份有限公司 |  | Grommet 橡胶件 |  | 防护材料类 | 橡胶件 | 闭口式-橡胶件 | 张家港天乐 | 30106 | 非开发件 | PC | 蔚来DOM SUV（新能源）
A04032928 |  |  | 动能 | R0497-01/DOM-XJ-07 | 张家港天乐橡塑科技股份有限公司 |  | Grommet 橡胶件 |  | 防护材料类 | 橡胶件 | 闭口式-橡胶件 | 张家港天乐 | 30106 | 非开发件 | PC | 蔚来DOM SUV（新能源）
A04032952 |  |  | 动能 | MS11-XJ-06 | 张家港天乐橡塑科技股份有限公司 |  | 橡胶件 |  | 防护材料类 | 橡胶件 | 闭口式-橡胶件 | 张家港天乐 | 30106 | 非开发件 | PC | MS11
A06003424 |  |  | 动能 | 1EA971615D | 张家港天乐橡塑科技股份有限公司 | 国产 | 支架 | 国产 支架 黑 PA6-GF15 | 固定及安装类 | 支架 | 塑料支架 | 张家港天乐 | 30106 | 非开发件 | PC | Lounge SUVe（MEB)
A06003425 |  |  | 动能 | 1EA971615T | 张家港天乐橡塑科技股份有限公司 | 国产 | 支架 | 国产 支架 黑 PA6+PP GF30 | 固定及安装类 | 支架 | 塑料支架 | 张家港天乐 | 30106 | 非开发件 | PC | Lounge SUVe（MEB)
A06003433 |  |  | 动能 | 11A971615A | 张家港天乐橡塑科技股份有限公司 | 国产 | 支架 | 国产 支架 黑 PA6-GF15 | 固定及安装类 | 支架 | 塑料支架 | 张家港天乐 | 30106 | 非开发件 | PC | Lounge SUVe（MEB)
A06003558 |  |  | 动能 | 1EA937545 | 张家港天乐橡塑科技股份有限公司 | 国产 | 支架 | 国产 支架 | 固定及安装类 | 支架 | 塑料支架 | 张家港天乐 | 30106 | 非开发件 | PC | NEO
A06003560 |  |  | 动能 | 1EA971896A | 张家港天乐橡塑科技股份有限公司 | 国产 | 支架 | 国产 支架 黑 PA6-GF8 | 固定及安装类 | 支架 | 塑料支架 | 张家港天乐 | 30106 | 非开发件 | PC | NEO
A04032163 |  |  | 动能 | X0-JT-01 | 张家港天乐橡塑科技股份有限公司 |  | 橡胶件 |  | 防护材料类 | 橡胶件 | 闭口式-橡胶件 | 张家港天乐 | 30106 | 非开发件 | PC | X1
A04032162 |  |  | 动能 | X0-XJ-01 | 张家港天乐橡塑科技股份有限公司 |  | 橡胶件 |  | 防护材料类 | 橡胶件 | 闭口式-橡胶件 | 张家港天乐 | 30106 | 非开发件 | PC | X1
A04032161 |  |  | 动能 | X0-JT-02 | 张家港天乐橡塑科技股份有限公司 |  | 橡胶件 |  | 防护材料类 | 橡胶件 | 闭口式-橡胶件 | 张家港天乐 | 30106 | 非开发件 | PC | X1
A04032164 |  |  | 动能 | X0-JT-03 | 张家港天乐橡塑科技股份有限公司 |  | 橡胶件 |  | 防护材料类 | 橡胶件 | 闭口式-橡胶件 | 张家港天乐 | 30106 | 非开发件 | PC | X1
A04000055 |  |  | 动能 | HDWT8-38-B | 长春海达化学有限公司 |  | 热缩管 |  | 防护材料类 | 热缩管 | 带胶热缩管 | 长春海达 | 30096 | 非开发件 | PC | 用友ERP呆滞
A04000065 |  |  | 动能 | HS-125 15-30 | 长春海达化学有限公司 | 国产 | 热缩管 | 国产 热缩管 不带胶 15 黑 | 防护材料类 | 热缩管 | 不带胶热缩管 | 长春海达 | 30096 | 非开发件 | PC | 用友ERP呆滞
A04030275 |  |  | 动能 | HS-125(2X)N20-30 | 长春海达化学有限公司 | 国产 | 热缩管 | 国产 热缩管 不带胶 20 黑 | 防护材料类 | 热缩管 | 不带胶热缩管 | 长春海达 | 30096 | 非开发件 | PC | ER31（新能源）
A04030586 |  |  | 动能 | HS-125 15-21 | 长春海达化学有限公司 | 国产 | 热缩管 | 国产 热缩管 N 15 黑 | 防护材料类 | 热缩管 | 不带胶热缩管 | 长春海达 | 30096 | 非开发件 | PC | M01B
A04030842 |  |  | 动能 | HS-125 15 | 长春海达化学有限公司 | 国产 | 热缩管 | 国产 热缩管 N 15 黑 | 防护材料类 | 热缩管 | 不带胶热缩管 | 长春海达 | 30096 | 非开发件 | M | M01（新能源）
A04032244 |  |  | 动能 | HDWT 18-20 | 长春海达化学有限公司 | 国产 | 热缩管 | 国产 热缩管 | 防护材料类 | 热缩管 | 带胶热缩管 | 长春海达 | 30096 | 非开发件 | PC | F1
A04032246 |  |  | 动能 | HS-125 5.0-20 | 长春海达化学有限公司 | 国产 | 热缩管 | 国产 热缩管 | 防护材料类 | 热缩管 | 带胶热缩管 | 长春海达 | 30096 | 非开发件 | PC | F1
A04032247 |  |  | 动能 | HS-125 5.0R-20 | 长春海达化学有限公司 | 国产 | 热缩管 | 国产 热缩管 | 防护材料类 | 热缩管 | 带胶热缩管 | 长春海达 | 30096 | 非开发件 | PC | F1
A04032744 |  |  | 动能 | HS-135(3X) 19R-50 | 长春海达化学有限公司 |  | 热缩管 |  | 防护材料类 | 热缩管 | 带胶热缩管 | 长春海达 | 30096 | 非开发件 | PC | F1
A04032743 |  |  | 动能 | HS-135(3X) 19-50 | 长春海达化学有限公司 |  | 热缩管 |  | 防护材料类 | 热缩管 | 带胶热缩管 | 长春海达 | 30096 | 非开发件 | PC | F1
A04100038 |  |  | 动能 | HDWT 25 | 长春海达化学有限公司 |  | A04100038 |  | 防护材料类 | 热缩管 | 带胶热缩管 | 长春海达 | 30096 | 非开发件 | M | F1
A02032835 |  |  | 动能 | 1EA972744AL | 长春捷翼汽车零部件有限公司 | 国产 | 防水配件 | 国产 防水配件 黄 | 护套 | 防水配件 | 防水栓 | 长春捷翼 | 30409 | 非开发件 | PC | VW316/8CM_B
A02032836 |  |  | 动能 | 1EA972806L | 长春捷翼汽车零部件有限公司 | 国产 | 护套配件 | 国产 护套配件 橙 | 护套 | 护套配件 | 尾盖 | 长春捷翼 | 30409 | 非开发件 | PC | VW316/8CM_B
A02032837 |  |  | 动能 | 1EA972806K | 长春捷翼汽车零部件有限公司 | 国产 | 护套配件 | 国产 护套配件 橙 | 护套 | 护套配件 | 尾盖 | 长春捷翼 | 30409 | 非开发件 | PC | VW316/8CM_B
A02032838 |  |  | 动能 | 1EA972806J | 长春捷翼汽车零部件有限公司 | 国产 | 护套配件 | 国产 护套配件 橙 | 护套 | 护套配件 | 尾盖 | 长春捷翼 | 30409 | 非开发件 | PC | VW316/8CM_B
A02032840 |  |  | 动能 | 1EA972744AK | 长春捷翼汽车零部件有限公司 | 国产 | 防水配件 | 国产 防水配件 绿 | 护套 | 防水配件 | 密封圈 | 长春捷翼 | 30409 | 非开发件 | PC | VW316/8CM_B
A02032841 |  |  | 动能 | 1EA972744AJ | 长春捷翼汽车零部件有限公司 | 国产 | 防水配件 | 国产 防水配件 兰 | 护套 | 防水配件 | 密封圈 | 长春捷翼 | 30409 | 非开发件 | PC | VW316/8CM_B
A02032842 |  |  | 动能 | 1EA972744AH | 长春捷翼汽车零部件有限公司 | 国产 | 防水配件 | 国产 防水配件 红 | 护套 | 防水配件 | 密封圈 | 长春捷翼 | 30409 | 非开发件 | PC | VW316/8CM_B
A02032843 |  |  | 动能 | 1EA972744AG | 长春捷翼汽车零部件有限公司 | 国产 | 防水配件 | 国产 防水配件 兰 | 护套 | 防水配件 | 防水栓 | 长春捷翼 | 30409 | 非开发件 | PC | VW316/8CM_B
A02032844 |  |  | 动能 | 1EA972943AM | 长春捷翼汽车零部件有限公司 | 国产 | 护套 | 国产 护套 0 防水 橙 | 护套 | 护套 | 护套塑壳 | 长春捷翼 | 30409 | 非开发件 | PC | VW316/8CM_B
A02032845 |  |  | 动能 | 1EA972943AL | 长春捷翼汽车零部件有限公司 | 国产 | 护套 | 国产 护套 0 防水 橙 | 护套 | 护套 | 护套塑壳 | 长春捷翼 | 30409 | 非开发件 | PC | VW316/8CM_B
A02032846 |  |  | 动能 | 1EA972744AE | 长春捷翼汽车零部件有限公司 | 国产 | 防水配件 | 国产 防水配件 红 | 护套 | 防水配件 | 防水栓 | 长春捷翼 | 30409 | 非开发件 | PC | VW316/8CM_B
A02032847 |  |  | 动能 | 1EA972943AJ | 长春捷翼汽车零部件有限公司 | 国产 | 护套 | 国产 护套 0 防水 橙 | 护套 | 护套 | 护套塑壳 | 长春捷翼 | 30409 | 非开发件 | PC | VW316/8CM_B
A02032848 |  |  | 动能 | 1EA972943AH | 长春捷翼汽车零部件有限公司 | 国产 | 护套 | 国产 护套 0 防水 橙 | 护套 | 护套 | 护套塑壳 | 长春捷翼 | 30409 | 非开发件 | PC | VW316/8CM_B
A02032849 |  |  | 动能 | 1EA972806H | 长春捷翼汽车零部件有限公司 | 国产 | 护套配件 | 国产 护套配件 橙 | 护套 | 护套配件 | 防转卡扣 | 长春捷翼 | 30409 | 非开发件 | PC | VW316/8CM_B
A02032850 |  |  | 动能 | 1EA972744AC | 长春捷翼汽车零部件有限公司 | 国产 | 防水配件 | 国产 防水配件 兰 | 护套 | 防水配件 | 密封圈 | 长春捷翼 | 30409 | 非开发件 | PC | VW316/8CM_B
A02032851 |  |  | 动能 | 1EA972744AD | 长春捷翼汽车零部件有限公司 | 国产 | 防水配件 | 国产 防水配件 绿 | 护套 | 防水配件 | 密封圈 | 长春捷翼 | 30409 | 非开发件 | PC | VW316/8CM_B
A02032852 |  |  | 动能 | 1EA972744AB | 长春捷翼汽车零部件有限公司 | 国产 | 防水配件 | 国产 防水配件 绿 | 护套 | 防水配件 | 密封圈 | 长春捷翼 | 30409 | 非开发件 | PC | VW316/8CM_B
A02032853 |  |  | 动能 | 1EA972943AF | 长春捷翼汽车零部件有限公司 | 国产 | 护套 | 国产 护套 0 防水 橙 | 护套 | 护套 | 护套塑壳 | 长春捷翼 | 30409 | 非开发件 | PC | VW316/8CM_B
A02032854 |  |  | 动能 | 1EA972943AE | 长春捷翼汽车零部件有限公司 | 国产 | 护套 | 国产 护套 0 防水 橙 | 护套 | 护套 | 护套塑壳 | 长春捷翼 | 30409 | 非开发件 | PC | VW316/8CM_B
A03031942 |  |  | 动能 | 1EA972943AN | 长春捷翼汽车零部件有限公司 | 国产 | 特殊端子 | 国产 特殊端子 Cu busbar | 端子 | 特殊端子 | 一体式特殊端子 | 长春捷翼 | 30409 | 非开发件 | PC | VW316/8CM_B
A06003910 |  |  | 动能 | BEV3-ZJ-013-03 | 浙江华力汽车配件科技有限公司 | 国产 | 特殊固定件 | 国产 特殊固定件 | 固定及安装类 | 支架 | 金属支架 | 浙江华远 | 30305 | 同步开发件 | PC | BEV3
A02031061 |  |  | 动能 | 1144536-00-B | 浙江蓝光智能装备有限公司 | 国产 | 护套配件 | 国产 护套配件 红 | 护套 | 护套配件 | 尾盖 | BLOVELIGHT | 30279 | 非开发件 | PC | Tesla Model3/Y
A02032867 |  |  | 动能 | 1613698-00-B | 浙江蓝光智能装备有限公司 | 国产 | 护套配件 | 国产 护套配件 | 护套 | 护套配件 | 尾盖 | BLOVELIGHT | 30279 | 非开发件 | PC | Tesla Model3/Y
A02032870 |  |  | 动能 | 1613697-00-B | 浙江蓝光智能装备有限公司 | 国产 | 护套配件 | 国产 护套配件 | 护套 | 护套配件 | 垫片 | BLOVELIGHT | 30279 | 非开发件 | PC | Tesla Model3/Y
A02032873 |  |  | 动能 | 1613687-00-B | 浙江蓝光智能装备有限公司 | 国产 | 护套配件 | 国产 护套配件 | 护套 | 护套配件 | 防触指 | BLOVELIGHT | 30279 | 非开发件 | PC | Tesla Model3/Y
A02032874 |  |  | 动能 | 1613690-00-B | 浙江蓝光智能装备有限公司 | 国产 | 护套配件 | 国产 护套配件 | 护套 | 护套配件 | 垫片 | BLOVELIGHT | 30279 | 非开发件 | PC | Tesla Model3/Y
A02032876 |  |  | 动能 | 1613696-00-A | 浙江蓝光智能装备有限公司 | 国产 | 护套配件 | 国产 护套配件 | 护套 | 护套配件 | 防转卡扣 | BLOVELIGHT | 30279 | 非开发件 | PC | Tesla Model3/Y
A02032877 |  |  | 动能 | 1613699-00-C | 浙江蓝光智能装备有限公司 | 国产 | 护套配件 | 国产 护套配件 | 护套 | 护套配件 | 二次锁 | BLOVELIGHT | 30279 | 非开发件 | PC | Tesla Model3/Y
A06004265 |  |  | 动能 | 1674158-00-A | 浙江蓝光智能装备有限公司 | 国产 | 支架 | 支架 | 固定及安装类 | 支架 | 塑料支架 | BLOVELIGHT | 30279 | 非开发件 | PC | Tesla Model3/Y
A06004472 |  |  | 动能 | 1674158-00-B | 浙江蓝光智能装备有限公司 | 国产 | 国产支架 | 国产支架 | 固定及安装类 | 支架 | 塑料支架 | BLOVELIGHT | 30279 | 非开发件 | PC | Tesla Model3/Y
A02034695 |  |  | 动能 | 1784728-00-D | 浙江蓝光智能装备有限公司 |  | 护套 | 国产 护套 4 不防水 橙黄 | 护套 | 护套 | 护套塑壳 | BLOVELIGHT | 30279 | 非开发件 | PC | Tesla Model3/Y
A02034694 |  |  | 动能 | 1784729-00-C | 浙江蓝光智能装备有限公司 |  | 护套配件 | 国产 护套配件 橙黄 | 护套 | 护套配件 | 垫片 | BLOVELIGHT | 30279 | 非开发件 | PC | Tesla Model3/Y
A02034693 |  |  | 动能 | 1782272-00-C | 浙江蓝光智能装备有限公司 |  | 护套配件 | 国产 护套配件 红橙 | 护套 | 护套配件 | 二次锁 | BLOVELIGHT | 30279 | 非开发件 | PC | Tesla Model3/Y
A03031623 |  |  | 动能 | W01-T50-30D | 浙江众志汽车电器有限公司 | 国产 | 普通端子 | 国产 普通端子 | 端子 | 普通端子 | 单粒-压接端子 | 众志汽车 | 0 | 非开发件 | PC | M01B
A03031624 |  |  | 动能 | W01-T50-15D | 浙江众志汽车电器有限公司 | 国产 | 孔式端子 | 国产 孔式端子 | 端子 | 普通端子 | 单粒-压接端子 | 众志汽车 | 0 | 非开发件 | PC | M01B
A07003218 |  |  | 动能 | AA0708913 | 震坤行工业超市(上海)有限公司 |  | 乙酸乙酯稀释剂 |  | 加工辅料 |  |  | 震坤行 | 30415 | 非开发件 | G | MS11
A02031631 |  |  | 动能 | 21E8-750-6406-P26 | 中航光电科技股份有限公司 | 国产 | 护套配件 | 国产 护套配件 黑 | 护套 | 护套配件 | 尾盖 | 中航光电 | 30125 | 非开发件 | PC | X01（新能源）
A02031632 |  |  | 动能 | 21E8-750-6163-P26 | 中航光电科技股份有限公司 | 国产 | 护套配件 | 国产 护套配件 黑 | 护套 | 护套配件 | 垫片 | 中航光电 | 30125 | 非开发件 | PC | X01（新能源）
A02031633 |  |  | 动能 | 21E8-772-1152-P8 | 中航光电科技股份有限公司 | 国产 | 护套配件 | 国产 护套配件 | 护套 | 护套配件 | 防转卡扣 | 中航光电 | 30125 | 非开发件 | PC | X01（新能源）
A02031635 |  |  | 动能 | 21E5-904-18223_001-B1-A | 中航光电科技股份有限公司 | 国产 | 护套 | 国产 护套 | 护套 | 护套 | 护套 | 中航光电 | 30125 | 非开发件 | PC | X01（新能源）
A02031644 |  |  | 动能 | 21E5-904-18215_001-B1-A | 中航光电科技股份有限公司 | 国产 | 护套 | 国产 护套 4 防水 橙 | 护套 | 护套 | 护套 | 中航光电 | 30125 | 非开发件 | PC | X01（新能源）
A02031647 |  |  | 动能 | 21E8-750-6783-P26 | 中航光电科技股份有限公司 | 国产 | 护套配件 | 国产 护套配件 | 护套 | 护套配件 | 垫片 | 中航光电 | 30125 | 非开发件 | PC | X01（新能源）
A02031651 |  |  | 动能 | 21E8-345-3622-P113 | 中航光电科技股份有限公司 | 国产 | 护套配件 | 国产 护套配件 黑 | 护套 | 护套配件 | 尾盖 | 中航光电 | 30125 | 非开发件 | PC | X01（新能源）
A02031652 |  |  | 动能 | 21E8-780-16232-P26 | 中航光电科技股份有限公司 | 国产 | 护套配件 | 国产 护套配件 黑 | 护套 | 护套配件 | 垫片 | 中航光电 | 30125 | 非开发件 | PC | X01（新能源）
A02031653 |  |  | 动能 | 21E6-780-12481_001-B1 | 中航光电科技股份有限公司 | 国产 | 护套配件 | 国产 护套配件 黑+银 | 护套 | 护套 | 护套塑壳 | 中航光电 | 30125 | 非开发件 | PC | X01（新能源）
A02031654 |  |  | 动能 | 21E8-780-17371-P79 | 中航光电科技股份有限公司 | 国产 | 护套配件 | 国产 护套配件 橙 | 护套 | 护套配件 | 二次锁 | 中航光电 | 30125 | 非开发件 | PC | X01（新能源）
A02031655 |  |  | 动能 | 21E6-780-12479_001-B1 | 中航光电科技股份有限公司 | 国产 | 护套配件 | 国产 护套配件 黑 | 护套 | 护套 | 护套塑壳 | 中航光电 | 30125 | 非开发件 | PC | X01（新能源）
A02031656 |  |  | 动能 | 21E5-904-18218_001-B1-A | 中航光电科技股份有限公司 | 国产 | 护套 | 国产 护套 2 防水 橙 | 护套 | 护套 | 护套 | 中航光电 | 30125 | 非开发件 | PC | X01（新能源）
A02032013 |  |  | 动能 | 21E8-376-15920-A1 | 中航光电科技股份有限公司 | 国产 | 防水配件 | 国产 防水配件 | 护套 | 防水配件 | 密封圈 | 中航光电 | 30125 | 非开发件 | PC | X01（新能源）
A02032033 |  |  | 动能 | 21E8-750-9184-P27 | 中航光电科技股份有限公司 | 国产 | 护套配件 | 国产 护套配件 | 护套 | 护套配件 | 尾盖 | 中航光电 | 30125 | 非开发件 | PC | X01（新能源）
A02032043 |  |  | 动能 | 21E8-750-6868-P113 | 中航光电科技股份有限公司 | 国产 | 护套配件 | 国产 护套配件 | 护套 | 护套配件 | 尾盖 | 中航光电 | 30125 | 非开发件 | PC | X01
A02032044 |  |  | 动能 | 21E8-701-6364-A1 | 中航光电科技股份有限公司 | 国产 | 防水栓 | 国产 护套配件 | 护套 | 防水配件 | 密封圈 | 中航光电 | 30125 | 非开发件 | PC | X01
A02032045 |  |  | 动能 | 21E8-750-6407-P113 | 中航光电科技股份有限公司 | 国产 | 护套配件 | 国产 护套配件 | 护套 | 护套配件 | 垫片 | 中航光电 | 30125 | 非开发件 | PC | X01
A02032046 |  |  | 动能 | 21E8-772-1199-P8 | 中航光电科技股份有限公司 | 国产 | 护套配件 | 国产 护套配件 | 护套 | 护套配件 | 防转卡扣 | 中航光电 | 30125 | 非开发件 | PC | X01
A02032047 |  |  | 动能 | 21E5-904-18223_006-B2-B | 中航光电科技股份有限公司 | 国产 | 护套 | 国产 护套 0 | 护套 | 护套 | 护套 | 中航光电 | 30125 | 非开发件 | PC | X01
A02032330 |  |  | 动能 | 21E8-213-1613-L55 | 中航光电科技股份有限公司 | 国产 | 特殊端子 | 国产 护套配件 | 护套 | 护套配件 | 垫片 | 中航光电 | 30125 | 非开发件 | PC | X01（新能源）
A02032331 |  |  | 动能 | 21E8-750-7932-P113 | 中航光电科技股份有限公司 | 国产 | 护套配件 | 国产 护套配件 | 护套 | 护套配件 | 尾盖 | 中航光电 | 30125 | 非开发件 | PC | X01（新能源）
A02032332 |  |  | 动能 | 21E8-772-1416-P8 | 中航光电科技股份有限公司 | 国产 | 护套配件 | 国产 护套配件 | 护套 | 护套配件 | 防转卡扣 | 中航光电 | 30125 | 非开发件 | PC | X01（新能源）
A02032333 |  |  | 动能 | 21E5-904-18224_005-B2-A | 中航光电科技股份有限公司 | 国产 | 护套 | 国产 护套 | 护套 | 护套配件 | 尾盖 | 中航光电 | 30125 | 非开发件 | PC | X01（新能源）
A02032349 |  |  | 动能 | MPCLA-2MSC-2500 | 中航光电科技股份有限公司 | 国产 | 护套 | 国产 护套 0 | 护套 | 护套配件 | 尾盖 | 中航光电 | 30125 | 非开发件 | PC | X1
A02032350 |  |  | 动能 | 21E8-780-22726-P112 | 中航光电科技股份有限公司 | 国产 | 护套配件 | 国产 护套配件 | 护套 | 护套配件 | 尾盖 | 中航光电 | 30125 | 非开发件 | PC | X1
A02032351 |  |  | 动能 | 21E8-750-8907-P113 | 中航光电科技股份有限公司 | 国产 | 护套配件 | 国产 护套配件 | 护套 | 护套配件 | 防转卡扣 | 中航光电 | 30125 | 非开发件 | PC | X1
A02032353 |  |  | 动能 | 21E8-345-3813-A1 | 中航光电科技股份有限公司 | 国产 | 护套配件 | 国产 护套配件 黑 | 护套 | 护套配件 | 尾盖 | 中航光电 | 30125 | 非开发件 | PC | X1
A02032354 |  |  | 动能 | MPCLA-2MSD-2500 | 中航光电科技股份有限公司 | 国产 | 护套 | 国产 护套 0 | 护套 | 护套 | 护套 | 中航光电 | 30125 | 非开发件 | PC | X1
A02032358 |  |  | 动能 | 21E8-750-7663-A1 | 中航光电科技股份有限公司 | 国产 | 护套配件 | 国产 护套配件 | 护套 | 护套配件 | 尾盖 | 中航光电 | 30125 | 非开发件 | PC | X1
A02032405 |  |  | 动能 | 21E8-750-8309-P27-A2 | 中航光电科技股份有限公司 | 国产 | 尾盖 | 国产 护套配件 黑 | 护套 | 护套配件 | 尾盖 | 中航光电 | 30125 | 非开发件 | PC | M01B
A02032410 |  |  | 动能 | 83453569-01 | 中航光电科技股份有限公司 | 国产 | 护套配件 | 国产 护套配件 黑 | 护套 | 护套配件 | 垫片 | 中航光电 | 30125 | 非开发件 | PC | M01B
A02032411 |  |  | 动能 | 87508393-01 | 中航光电科技股份有限公司 | 国产 | 护套配件 | 国产 护套配件 黑 | 护套 | 护套配件 | 垫片 | 中航光电 | 30125 | 非开发件 | PC | M01B
A02032416 |  |  | 动能 | 878113301-01 | 中航光电科技股份有限公司 | 国产 | 护套配件 | 国产 护套配件 | 护套 | 护套配件 | 尾盖 | 中航光电 | 30125 | 非开发件 | PC | X1
A02032417 |  |  | 动能 | 6142174-01 | 中航光电科技股份有限公司 | 国产 | 护套配件 | 国产 护套配件 | 护套 | 防水配件 | 密封圈 | 中航光电 | 30125 | 非开发件 | PC | X1
A02032427 |  |  | 动能 | MPCLA-2MSB-2501G001 | 中航光电科技股份有限公司 | 国产 | 护套 | 国产 护套 2 不防水 灰 | 护套 | 护套 | 护套 | 中航光电 | 30125 | 非开发件 | PC | X1
A02032428 |  |  | 动能 | 21E8-345-4107-P27 | 中航光电科技股份有限公司 | 国产 | 护套配件 | 国产 护套配件 | 护套 | 护套配件 | 防尘盖 | 中航光电 | 30125 | 非开发件 | PC | X1
A02032429 |  |  | 动能 | MPCLA-2MSBa-2501G001 | 中航光电科技股份有限公司 | 国产 | 护套 | 国产 护套 0 | 护套 | 护套 | 护套 | 中航光电 | 30125 | 非开发件 | PC | X1
A02032586 |  |  | 动能 | EVH2-M2TK-DD | 中航光电科技股份有限公司 | 国产 | 护套 | 国产 护套 0 | 护套 | 护套 | 护套 | 中航光电 | 30125 | 非开发件 | PC | X1
A02032587 |  |  | 动能 | 21E8-376-12254-A1 | 中航光电科技股份有限公司 | 国产 | 护套配件 | 国产 护套配件 | 护套 | 防水配件 | 密封圈 | 中航光电 | 30125 | 非开发件 | PC | X1
A02032590 |  |  | 动能 | 21E8-750-6927-P113 | 中航光电科技股份有限公司 | 国产 | 护套配件 | 国产 护套配件 | 护套 | 护套配件 | 尾盖 | 中航光电 | 30125 | 非开发件 | PC | X1
A02032613 |  |  | 动能 | 21E8-345-2780-P52 | 中航光电科技股份有限公司 | 国产 | 护套配件 | 国产 护套配件 | 护套 | 护套配件 | 防尘盖 | 中航光电 | 30125 | 非开发件 | PC | X1EV
A02032614 |  |  | 动能 | 106-24-155 | 中航光电科技股份有限公司 | 国产 | 护套配件 | 国产 护套配件 黑 | 护套 | 护套配件 | 防尘盖 | 中航光电 | 30125 | 非开发件 | PC | X1EV
A02032657 |  |  | 动能 | 21E8-750-7581-P113 | 中航光电科技股份有限公司 | 国产 | 护套配件 | 国产 护套配件 | 护套 | 护套配件 | 尾盖 | 中航光电 | 30125 | 非开发件 | PC | W01
A02032784 |  |  | 动能 | 837616443-01 | 中航光电科技股份有限公司 | 国产 | 防水配件 | 国产 防水配件 | 护套 | 防水配件 | 密封圈 | 中航光电 | 30125 | 非开发件 | PC | W01
A02032785 |  |  | 动能 | 87509709-01 | 中航光电科技股份有限公司 | 国产 | 护套配件 | 国产 护套配件 | 护套 | 护套配件 | 尾盖 | 中航光电 | 30125 | 非开发件 | PC | W01
A02032795 |  |  | 动能 | EVH6A-F2TJ-WB(LI) | 中航光电科技股份有限公司 | 国产 | 护套 | 国产 护套 | 护套 | 护套 | 护套 | 中航光电 | 30125 | 非开发件 | PC | W01
A02032862 |  |  | 动能 | EVH2CB-M2TK-DA | 中航光电科技股份有限公司 | 国产 | 护套 | 国产 护套 | 护套 | 护套 | 护套 | 中航光电 | 30125 | 非开发件 | PC | W01新能源
A02032864 |  |  | 动能 | EVH2CB-M2TK-CDA | 中航光电科技股份有限公司 | 国产 | 护套 | 国产 护套 | 护套 | 护套 | 护套 | 中航光电 | 30125 | 非开发件 | PC | W01新能源
A02032865 |  |  | 动能 | 678017340-01 | 中航光电科技股份有限公司 | 国产 | 护套配件 | 国产 护套配件 | 护套 | 护套配件 | 防转卡扣 | 中航光电 | 30125 | 非开发件 | PC | W01新能源
A02032881 |  |  | 动能 | EVH6-F2TJ-WA | 中航光电科技股份有限公司 | 国产 | 护套 | 国产 护套 2 防水 橙黄 | 护套 | 护套 | 护套 | 中航光电 | 30125 | 非开发件 | PC | W01新能源
A02033204 |  |  | 动能 | 21E8-376-15379-A1 | 中航光电科技股份有限公司 | 国产 | 护套配件 | 国产 护套配件 黑 | 护套 | 防水配件 | 密封圈 | 中航光电 | 30125 | 非开发件 | PC | X1
A02033218 |  |  | 动能 | 83453675-01 | 中航光电科技股份有限公司 | 国产 | 护套配件 | 国产 护套配件 黑 | 护套 | 护套配件 | 防转卡扣 | 中航光电 | 30125 | 非开发件 | PC | S12L
A02033219 |  |  | 动能 | 81426176-01 | 中航光电科技股份有限公司 | 国产 | 护套配件 | 国产 护套配件 白灰 | 护套 | 护套配件 | 垫片 | 中航光电 | 30125 | 非开发件 | PC | S12L
A02033220 |  |  | 动能 | 82133092-01 | 中航光电科技股份有限公司 | 国产 | 护套配件 | 国产 护套配件 白 | 端子 | 屏蔽件 | 压接式-屏蔽件 | 中航光电 | 30125 | 非开发件 | PC | S12L
A02033221 |  |  | 动能 | 82133093-01 | 中航光电科技股份有限公司 | 国产 | 护套配件 | 国产 护套配件 白灰 | 端子 | 屏蔽件 | 压接式-屏蔽件 | 中航光电 | 30125 | 非开发件 | PC | S12L
A02033222 |  |  | 动能 | 82133099-01 | 中航光电科技股份有限公司 | 国产 | 护套配件 | 国产 护套配件 白 | 端子 | 屏蔽件 | 非压接式-屏蔽件 | 中航光电 | 30125 | 非开发件 | PC | S12L
A02033223 |  |  | 动能 | 87508606-01 | 中航光电科技股份有限公司 | 国产 | 护套配件 | 国产 护套配件 黑 | 护套 | 护套配件 | 绝缘件 | 中航光电 | 30125 | 非开发件 | PC | S12L
A02033224 |  |  | 动能 | 878021589-01 | 中航光电科技股份有限公司 | 国产 | 护套配件 | 国产 护套配件 黑 | 护套 | 护套配件 | 绝缘件 | 中航光电 | 30125 | 非开发件 | PC | S12L
A02033225 |  |  | 动能 | EVH6-L2TJ-WB | 中航光电科技股份有限公司 | 国产 | 护套 | 国产 护套 0 防水 橙 | 护套 | 护套 | 护套 | 中航光电 | 30125 | 非开发件 | PC | S12L
A02033227 |  |  | 动能 | 21E8-774-2293-A1 | 中航光电科技股份有限公司 | 国产 | 护套配件 | 国产 护套配件 黑 | 护套 | 护套配件 | 垫片 | 中航光电 | 30125 | 非开发件 | PC | S12L
A02033228 |  |  | 动能 | MPCLB-2MSA-2 | 中航光电科技股份有限公司 | 国产 | 护套 | 国产 护套 0 防水 灰 | 护套 | 护套 | 护套 | 中航光电 | 30125 | 非开发件 | PC | S12L
A02033230 |  |  | 动能 | 83453711-01 | 中航光电科技股份有限公司 | 国产 | 护套配件 | 国产 护套配件 黑 | 护套 | 护套配件 | 垫片 | 中航光电 | 30125 | 非开发件 | PC | S12L
A02033231 |  |  | 动能 | 87508704-01 | 中航光电科技股份有限公司 | 国产 | 护套配件 | 国产 护套配件 黑 | 护套 | 护套配件 | 垫片 | 中航光电 | 30125 | 非开发件 | PC | S12L
A02033236 |  |  | 动能 | 83453315-01 | 中航光电科技股份有限公司 | 国产 | 护套配件 | 国产 护套配件 黑 | 护套 | 护套配件 | 尾盖 | 中航光电 | 30125 | 非开发件 | PC | S12L
A02033237 |  |  | 动能 | 81424944-01 | 中航光电科技股份有限公司 | 国产 | 护套配件 | 国产 护套配件 灰 | 护套 | 护套配件 | 垫片 | 中航光电 | 30125 | 非开发件 | PC | S12L
A02033238 |  |  | 动能 | 87507923-01 | 中航光电科技股份有限公司 | 国产 | 护套配件 | 国产 护套配件 黑 | 护套 | 护套配件 | 绝缘件 | 中航光电 | 30125 | 非开发件 | PC | S12L
A02033239 |  |  | 动能 | 878018947-01 | 中航光电科技股份有限公司 | 国产 | 护套配件 | 国产 护套配件 黑 | 护套 | 护套配件 | 绝缘件 | 中航光电 | 30125 | 非开发件 | PC | S12L
A02033240 |  |  | 动能 | EVH6-H2TJ-WA | 中航光电科技股份有限公司 | 国产 | 护套 | 国产 护套 0 防水 橙 | 护套 | 护套 | 护套 | 中航光电 | 30125 | 非开发件 | PC | S12L
A02033241 |  |  | 动能 | 21E8-774-2095-A1 | 中航光电科技股份有限公司 | 国产 | 护套配件 | 国产 护套配件 黑 | 护套 | 防水配件 | 密封圈 | 中航光电 | 30125 | 非开发件 | PC | S12L
A02033242 |  |  | 动能 | 21E8-345-3739-A1 | 中航光电科技股份有限公司 | 国产 | 护套配件 | 国产 护套配件 黑 | 端子 | 屏蔽件 | 压接式-屏蔽件 | 中航光电 | 30125 | 非开发件 | PC | S12L
A02033243 |  |  | 动能 | 21E6-571-16699_001-B1 | 中航光电科技股份有限公司 | 国产 | 护套配件 | 国产 护套配件 橙 | 端子 | 屏蔽件 | 压接式-屏蔽件 | 中航光电 | 30125 | 非开发件 | PC | S12L
A02033244 |  |  | 动能 | 21E6-571-16698_001-B1 | 中航光电科技股份有限公司 | 国产 | 护套配件 | 国产 护套配件 橙 | 端子 | 屏蔽件 | 压接式-屏蔽件 | 中航光电 | 30125 | 非开发件 | PC | S12L
A02033245 |  |  | 动能 | MPCLB-2MSA-1 | 中航光电科技股份有限公司 | 国产 | 护套 | 国产 护套 0 防水 灰 | 护套 | 护套 | 护套 | 中航光电 | 30125 | 非开发件 | PC | S12L
A02033250 |  |  | 动能 | 21E8-750-8713-A1 | 中航光电科技股份有限公司 | 国产 | 护套配件 | 国产 护套配件 黑 | 护套 | 防水配件 | 密封圈 | 中航光电 | 30125 | 非开发件 | PC | S12L
A02033251 |  |  | 动能 | EVZ4-4TK-A | 中航光电科技股份有限公司 | 国产 | 护套 | 国产 护套 0 防水 橙 | 护套 | 护套 | 护套 | 中航光电 | 30125 | 非开发件 | PC | S12L
A02033252 |  |  | 动能 | EVH2-N2TK-DB | 中航光电科技股份有限公司 | 国产 | 护套 | 国产 护套 0 防水 橙 | 护套 | 护套 | 护套 | 中航光电 | 30125 | 非开发件 | PC | S12L
A02033253 |  |  | 动能 | 83454113-01 | 中航光电科技股份有限公司 | 国产 | 护套配件 | 国产 护套配件 黑 | 护套 | 护套配件 | 尾盖 | 中航光电 | 30125 | 非开发件 | PC | S12L
A02033256 |  |  | 动能 | 21E8-774-2295-A1 | 中航光电科技股份有限公司 | 国产 | 护套配件 | 国产 护套配件 黑 | 护套 | 护套配件 | 垫片 | 中航光电 | 30125 | 非开发件 | PC | S12L
A02033257 |  |  | 动能 | 21E8-345-3421-A1 | 中航光电科技股份有限公司 | 国产 | 护套配件 | 国产 护套配件 黑 | 护套 | 护套配件 | 尾盖 | 中航光电 | 30125 | 非开发件 | PC | S12L
A02033293 |  |  | 动能 | 21E8-750-10102-A1 | 中航光电科技股份有限公司 | 国产 | 护套配件 | 国产 护套配件 黑 | 护套 | 护套配件 | 尾盖 | 中航光电 | 30125 | 非开发件 | PC | X1
A02033294 |  |  | 动能 | EVH2D-N4TK-DA-N | 中航光电科技股份有限公司 | 国产 | 护套 | 国产 护套 0 防水 橙黄 | 护套 | 护套 | 护套 | 中航光电 | 30125 | 非开发件 | PC | X1
A02033412 |  |  | 动能 | 83453983-01 | 中航光电科技股份有限公司 | 国产 | 护套配件 | 国产 护套配件 黑 | 护套 | 护套配件 | 绝缘件 | 中航光电 | 30125 | 非开发件 | PC | S12L
A02033413 |  |  | 动能 | 837615876-01 | 中航光电科技股份有限公司 | 国产 | 护套配件 | 国产 护套配件 绿 | 护套 | 防水配件 | 密封圈 | 中航光电 | 30125 | 非开发件 | PC | S12L
A02033414 |  |  | 动能 | EVH6-H1TJ-WA | 中航光电科技股份有限公司 | 国产 | 护套 | 国产 护套 1 防水 橙 | 护套 | 护套 | 护套 | 中航光电 | 30125 | 非开发件 | PC | S12L
A02033415 |  |  | 动能 | 875010154-01 | 中航光电科技股份有限公司 | 国产 | 护套配件 | 国产 护套配件 黑 | 护套 | 护套配件 | 绝缘件 | 中航光电 | 30125 | 非开发件 | PC | S12L
A02033416 |  |  | 动能 | 837616829-01 | 中航光电科技股份有限公司 | 国产 | 护套配件 | 国产 护套配件 绿 | 护套 | 护套配件 | 绝缘件 | 中航光电 | 30125 | 非开发件 | PC | S12L
A02033417 |  |  | 动能 | 82134053-01 | 中航光电科技股份有限公司 | 国产 | 护套配件 | 国产 护套配件 白 | 护套 | 护套配件 | 绝缘件 | 中航光电 | 30125 | 非开发件 | PC | S12L
A02033418 |  |  | 动能 | EVH2CC-N4TK-DB | 中航光电科技股份有限公司 | 国产 | 护套 | 国产 护套 4 防水 橙 | 护套 | 护套 | 护套 | 中航光电 | 30125 | 非开发件 | PC | S12L
A02033608 |  |  | 动能 | 636014871-01 | 中航光电科技股份有限公司 | 国产 | 护套配件 | 国产 护套配件 | 端子 | 普通端子 | 链式-压接端子 | 中航光电 | 30125 | 非开发件 | PC | X04
A02033609 |  |  | 动能 | 636014870-02 | 中航光电科技股份有限公司 | 国产 | 护套配件 | 国产 护套配件 | 端子 | 普通端子 | 链式-压接端子 | 中航光电 | 30125 | 非开发件 | PC | X04
A02033610 |  |  | 动能 | 636014870-01 | 中航光电科技股份有限公司 | 国产 | 护套配件 | 国产 护套配件 | 端子 | 普通端子 | 链式-压接端子 | 中航光电 | 30125 | 非开发件 | PC | X04
A02033611 |  |  | 动能 | EVH6-J2TJ-B | 中航光电科技股份有限公司 | 国产 | 护套 | 国产 护套 | 护套 | 护套 | 护套 | 中航光电 | 30125 | 非开发件 | PC | X04
A02033612 |  |  | 动能 | EVH6-J2TJ-A | 中航光电科技股份有限公司 | 国产 | 护套 | 国产 护套 | 护套 | 护套 | 护套 | 中航光电 | 30125 | 非开发件 | PC | X04
A02033625 |  |  | 动能 | 21E8-376-14734-A1 | 中航光电科技股份有限公司 | 国产 | 护套配件 | 国产 护套配件 | 护套 | 护套配件 | 绝缘件 | 中航光电 | 30125 | 非开发件 | PC | S12L
A02033626 |  |  | 动能 | EVZ4-2TK-A | 中航光电科技股份有限公司 | 国产 | 护套 | 国产 护套 2 防水 黄橙 | 护套 | 护套 | 护套 | 中航光电 | 30125 | 非开发件 | PC | S12L
A02033655 |  |  | 动能 | EVH2C-N4TK-DA | 中航光电科技股份有限公司 | 国产 | 护套 | 国产 护套 | 护套 | 护套 | 护套 | 中航光电 | 30125 | 非开发件 | PC | X04
A02033657 |  |  | 动能 | 875010411-01 | 中航光电科技股份有限公司 | 国产 | 护套配件 | 国产 护套配件 | 端子 | 普通端子 | 链式-压接端子 | 中航光电 | 30125 | 非开发件 | PC | X04
A02033665 |  |  | 动能 | 6142193-01 | 中航光电科技股份有限公司 | 国产 | 护套配件 | 国产 护套配件 | 护套 | 护套配件 | 防触指 | 中航光电 | 30125 | 非开发件 | PC | X04
A02033666 |  |  | 动能 | 6142192-01 | 中航光电科技股份有限公司 | 国产 | 护套配件 | 国产 护套配件 | 端子 | 普通端子 | 链式-压接端子 | 中航光电 | 30125 | 非开发件 | PC | X04
A02033706 |  |  | 动能 | 636014882-01 | 中航光电科技股份有限公司 | 国产 | 护套配件 | 国产 护套配件 黑 | 护套 | 护套配件 | 绝缘件 | 中航光电 | 30125 | 非开发件 | PC | F2 EV
A02033707 |  |  | 动能 | 6142194-01 | 中航光电科技股份有限公司 | 国产 | 护套配件 | 国产 护套配件 黑绿 | 护套 | 护套配件 | 绝缘件 | 中航光电 | 30125 | 非开发件 | PC | F2 EV
A02033708 |  |  | 动能 | EVH6-K2TJ-120A(SD) | 中航光电科技股份有限公司 | 国产 | 护套 | 国产 护套 2 防水 橙黄 | 护套 | 护套 | 护套 | 中航光电 | 30125 | 非开发件 | PC | F2 EV
A02033711 |  |  | 动能 | EVH6-K2TJ-215A(SD) | 中航光电科技股份有限公司 | 国产 | 护套 | 国产 护套 2 防水 橙 | 护套 | 护套 | 护套 | 中航光电 | 30125 | 非开发件 | PC | F2 EV
A02033935 |  |  | 动能 | EVZ10-2TK-Y | 中航光电科技股份有限公司 | 国产 | 护套 | 国产 护套 2 不防水 银 | 护套 | 护套 | 护套 | 中航光电 | 30125 | 非开发件 | PC | F2 EV
A02033991 |  |  | 动能 | 21E8-376-11761-A1 | 中航光电科技股份有限公司 | 国产 | 护套配件 | 国产 护套配件 黑 | 护套 | 护套配件 | 绝缘件 | 中航光电 | 30125 | 非开发件 | PC | F2 EV
A02033992 |  |  | 动能 | 05-02-026 | 中航光电科技股份有限公司 | 国产 | 护套配件 | 国产 护套配件 灰 | 端子 | 屏蔽件 | 压接式-屏蔽件 | 中航光电 | 30125 | 非开发件 | PC | F2 EV
A02033993 |  |  | 动能 | 05-03-455 | 中航光电科技股份有限公司 | 国产 | 护套配件 | 国产 护套配件 灰 | 端子 | 屏蔽件 | 压接式-屏蔽件 | 中航光电 | 30125 | 非开发件 | PC | F2 EV
A02033995 |  |  | 动能 | 21E8-345-3915-P112 | 中航光电科技股份有限公司 | 国产 | 护套配件 | 国产 护套配件 橙 | 护套 | 防水配件 | 密封圈 | 中航光电 | 30125 | 非开发件 | PC | F2 EV
A02033996 |  |  | 动能 | 21E8-345-3914-P112 | 中航光电科技股份有限公司 | 国产 | 护套配件 | 国产 护套配件 橙 | 护套 | 防水配件 | 密封圈 | 中航光电 | 30125 | 非开发件 | PC | F2 EV
A02034008 |  |  | 动能 | EVH2D-N2TK-DB-N | 中航光电科技股份有限公司 | 国产 | 护套 | 国产 护套 | 护套 | 护套 | 护套 | 中航光电 | 30125 | 非开发件 | PC | F2 EVR
A02034009 |  |  | 动能 | 106-24-159 | 中航光电科技股份有限公司 | 国产 | 防尘盖 | 国产 护套配件 | 护套 | 护套配件 | 防尘盖 | 中航光电 | 30125 | 非开发件 | PC | F2 EVR
A02034010 |  |  | 动能 | 21E8-750-8309-P27-A1 | 中航光电科技股份有限公司 | 国产 | 尾盖 | 国产 护套配件 | 护套 | 护套配件 | 尾盖 | 中航光电 | 30125 | 非开发件 | PC | F2 EVR
A02034011 |  |  | 动能 | EVH2D-N2TK-DA-N | 中航光电科技股份有限公司 | 国产 | 护套 | 国产 护套 | 护套 | 护套 | 护套 | 中航光电 | 30125 | 非开发件 | PC | F2 EVR
A02034032 |  |  | 动能 | MPCLA-2MSB-2500 | 中航光电科技股份有限公司 | 国产 | 护套 | 国产 护套 2 不防水 灰白 | 护套 | 护套 | 护套 | 中航光电 | 30125 | 非开发件 | PC | F2 EVR
A02034082 |  |  | 动能 | EVH6-L2TJ-WA-01(SD) | 中航光电科技股份有限公司 | 国产 | 护套 | 国产 护套 2 防水 橙 | 护套 | 护套 | 护套 | 中航光电 | 30125 | 非开发件 | PC | F2 EV
A02034083 |  |  | 动能 | 83454549-01 | 中航光电科技股份有限公司 | 国产 | 护套配件 | 国产 护套配件 | 护套 | 护套配件 | 尾盖 | 中航光电 | 30125 | 非开发件 | PC | F2 EV
A02034084 |  |  | 动能 | 81545596-01 | 中航光电科技股份有限公司 | 国产 | 护套配件 | 国产 护套配件 | 护套 | 护套配件 | 尾盖 | 中航光电 | 30125 | 非开发件 | PC | F2 EV
A02034131 |  |  | 动能 | 8920970-01 | 中航光电科技股份有限公司 | 国产 | 护套配件 | 国产 护套配件 | 电器类 | 电器盒配件 | 螺钉 | 中航光电 | 30125 | 非开发件 | PC | F2 EV
A02034132 |  |  | 动能 | 875010506-01 | 中航光电科技股份有限公司 | 国产 | 护套配件 | 国产 护套配件 黑 | 护套 | 护套配件 | 尾盖 | 中航光电 | 30125 | 非开发件 | PC | F2 EV
A02034133 |  |  | 动能 | 6142214-01 | 中航光电科技股份有限公司 | 国产 | 护套配件 | 国产 护套配件 绿 | 护套 | 防水配件 | 密封圈 | 中航光电 | 30125 | 非开发件 | PC | F2 EV
A02034134 |  |  | 动能 | 87515901-01 | 中航光电科技股份有限公司 | 国产 | 护套配件 | 国产 护套配件 | 护套 | 护套配件 | 尾盖 | 中航光电 | 30125 | 非开发件 | PC | F2 EV
A02034135 |  |  | 动能 | 6142218-01 | 中航光电科技股份有限公司 | 国产 | 护套配件 | 国产 护套配件 | 护套 | 防水配件 | 密封圈 | 中航光电 | 30125 | 非开发件 | PC | F2 EV
A02034136 |  |  | 动能 | 80105549-01 | 中航光电科技股份有限公司 | 国产 | 护套配件 | 国产 护套配件 | 电器类 | 电器盒配件 | 电器盒盖板 | 中航光电 | 30125 | 非开发件 | PC | F2 EV
A02034137 |  |  | 动能 | EF4-2/2/2-120P | 中航光电科技股份有限公司 | 国产 | 护套 | 国产 护套 | 护套 | 护套 | 护套 | 中航光电 | 30125 | 非开发件 | PC | F2 EV
A02034138 |  |  | 动能 | 875010508-01 | 中航光电科技股份有限公司 | 国产 | 护套配件 | 国产 护套配件 灰 | 护套 | 护套配件 | 尾盖 | 中航光电 | 30125 | 非开发件 | PC | F2 EV
A02034139 |  |  | 动能 | 85109505-01 | 中航光电科技股份有限公司 | 国产 | 护套配件 | 国产 护套配件 灰 | 护套 | 护套配件 |  | 中航光电 | 30125 | 非开发件 | PC | F2 EV
A02034140 |  |  | 动能 | 8920969-01 | 中航光电科技股份有限公司 | 国产 | 护套配件 | 国产 护套配件 灰 | 电器类 | 电器盒配件 | 螺钉 | 中航光电 | 30125 | 非开发件 | PC | F2 EV
A02034141 |  |  | 动能 | 8920968-01 | 中航光电科技股份有限公司 | 国产 | 护套配件 | 国产 护套配件 兰白 | 电器类 | 电器盒配件 | 螺钉 | 中航光电 | 30125 | 非开发件 | PC | F2 EV
A02034142 |  |  | 动能 | 678018984-01 | 中航光电科技股份有限公司 | 国产 | 护套配件 | 国产 护套配件 黑 | 护套 | 护套配件 | 绝缘件 | 中航光电 | 30125 | 非开发件 | PC | F2 EV
A02034143 |  |  | 动能 | 6142215-01 | 中航光电科技股份有限公司 | 国产 | 护套配件 | 国产 护套配件 绿 | 护套 | 防水配件 | 密封圈 | 中航光电 | 30125 | 非开发件 | PC | F2 EV
A02034144 |  |  | 动能 | 6142213-01 | 中航光电科技股份有限公司 | 国产 | 护套配件 | 国产 护套配件 绿 | 护套 | 防水配件 | 密封圈 | 中航光电 | 30125 | 非开发件 | PC | F2 EV
A02034145 |  |  | 动能 | 60104960-01 | 中航光电科技股份有限公司 | 国产 | 护套配件 | 国产 护套配件 灰 | 电器类 | 电器盒配件 | 电器盒盖板 | 中航光电 | 30125 | 非开发件 | PC | F2 EV
A02034146 |  |  | 动能 | EF3-2/10-YP | 中航光电科技股份有限公司 | 国产 | 护套 | 国产 护套 10 防水 灰 | 护套 | 护套 | 护套 | 中航光电 | 30125 | 非开发件 | PC | F2 EV
A02034381 |  |  | 动能 | EJ5S-2-A G001 | 中航光电科技股份有限公司 | 国产 | 护套 | 护套 2 防水 灰 | 护套 | 护套 | 护套 | 中航光电 | 30125 | 非开发件 | PC | F2 EV
A02034713 |  |  | 动能 | 83454489-01 | 中航光电科技股份有限公司 | 国产 | 护套配件 | 护套配件 | 护套 | 护套配件 | 尾盖 | 中航光电 | 30125 | 非开发件 | PC | 蔚来DOM SUV（新能源）
A02034714 |  |  | 动能 | 837616615-01 | 中航光电科技股份有限公司 | 国产 | 防水配件 | 防水配件 | 护套 | 防水配件 | 密封圈 | 中航光电 | 30125 | 非开发件 | PC | 蔚来DOM SUV（新能源）
A02034715 |  |  | 动能 | 81427323-01 | 中航光电科技股份有限公司 | 国产 | 特殊护套配件 | 特殊护套配件 | 护套 | 护套配件 | 垫片 | 中航光电 | 30125 | 非开发件 | PC | 蔚来DOM SUV（新能源）
A02034716 |  |  | 动能 | 82133576-01 | 中航光电科技股份有限公司 | 国产 | 特殊护套配件 | 特殊护套配件 | 端子 | 屏蔽件 | 压接式-屏蔽件 | 中航光电 | 30125 | 非开发件 | PC | 蔚来DOM SUV（新能源）
A02034717 |  |  | 动能 | EVA1-2TM95C-WA-01 | 中航光电科技股份有限公司 | 国产 | 护套 | 护套 | 护套 | 护套 | 护套 | 中航光电 | 30125 | 非开发件 | PC | 蔚来DOM SUV（新能源）
A02034718 |  |  | 动能 | EVS6A-10BTK-1 | 中航光电科技股份有限公司 | 国产 | 护套 | 护套 | 护套 | 护套 | 护套 | 中航光电 | 30125 | 非开发件 | PC | 蔚来DOM SUV（新能源）
A02034729 |  |  | 动能 | 21E8-750-9400-A1 | 中航光电科技股份有限公司 | 国产 | 护套配件 | 国产 护套配件 黑 | 护套 | 护套配件 | 绝缘件 | 中航光电 | 30125 | 非开发件 | PC | S12L
A02034730 |  |  | 动能 | EVH2C-M2TK-DA | 中航光电科技股份有限公司 | 国产 | 护套 | 国产 护套 2 防水 橙 | 护套 | 护套 | 护套 | 中航光电 | 30125 | 非开发件 | PC | S12L
A02034733 |  |  | 动能 | 21E8-376-16813-A1 | 中航光电科技股份有限公司 | 国产 | 防水配件 | 防水配件 | 护套 | 防水配件 | 密封圈 | 中航光电 | 30125 | 非开发件 | PC | 蔚来DOM SUV（新能源）
A02034734 |  |  | 动能 | 21E8-370-6930-A1 | 中航光电科技股份有限公司 | 国产 | 防水配件 | 防水配件 | 护套 | 防水配件 | 密封圈 | 中航光电 | 30125 | 非开发件 | PC | 蔚来DOM SUV（新能源）
A02034735 |  |  | 动能 | 21E8-014-967-P27 | 中航光电科技股份有限公司 | 国产 | 护套配件 | 护套配件 | 端子 | 普通端子 | 链式-压接端子 | 中航光电 | 30125 | 非开发件 | PC | 蔚来DOM SUV（新能源）
A02034736 |  |  | 动能 | 21E8-376-16800-A2 | 中航光电科技股份有限公司 | 国产 | 防水配件 | 防水配件 | 护套 | 防水配件 | 密封圈 | 中航光电 | 30125 | 非开发件 | PC | 蔚来DOM SUV（新能源）
A02034737 |  |  | 动能 | 21E8-376-16802-A2 | 中航光电科技股份有限公司 | 国产 | 防水配件 | 防水配件 | 护套 | 防水配件 | 密封圈 | 中航光电 | 30125 | 非开发件 | PC | 蔚来DOM SUV（新能源）
A02034795 |  |  | 动能 | 21E8-345-5174-A1 | 中航光电科技股份有限公司 | 国产 | 护套配件 | 护套配件 | 护套 | 护套配件 | 防转卡扣 | 中航光电 | 30125 | 非开发件 | PC | 蔚来DOM SUV（新能源）
A02034873 |  |  | 动能 | 83454533-01 | 中航光电科技股份有限公司 | 国产 | 护套配件 | 护套配件 | 端子 | 屏蔽件 | 压接式-屏蔽件 | 中航光电 | 30125 | 非开发件 | PC | F2 EV
A02034874 |  |  | 动能 | 87742848-01 | 中航光电科技股份有限公司 | 国产 | 护套配件 | 护套配件 | 端子 | 普通端子 | 链式-压接端子 | 中航光电 | 30125 | 非开发件 | PC | F2 EV
A02034875 |  |  | 动能 | 6142196-01 | 中航光电科技股份有限公司 | 国产 | 护套配件 | 护套配件 | 端子 | 普通端子 | 链式-压接端子 | 中航光电 | 30125 | 非开发件 | PC | F2 EV
A02034876 |  |  | 动能 | EVH6A-M2TJ-A | 中航光电科技股份有限公司 | 国产 | 护套 | 护套 | 护套 | 护套 | 护套 | 中航光电 | 30125 | 非开发件 | PC | F2 EV
A03030964 |  |  | 动能 | 21E8-213-2149-L81 | 中航光电科技股份有限公司 | 国产 | 特殊端子 | 国产 特殊端子 Ni | 端子 | 屏蔽件 | 压接式-屏蔽件 | 中航光电 | 30125 | 非开发件 | PC | X01（新能源）
A03030965 |  |  | 动能 | 21E8-213-1287-L81 | 中航光电科技股份有限公司 | 国产 | 特殊端子 | 国产 特殊端子 Ni 屏蔽环 | 端子 | 屏蔽件 | 压接式-屏蔽件 | 中航光电 | 30125 | 非开发件 | PC | X01（新能源）
A03030966 |  |  | 动能 | 21E6-570-7133-B1 | 中航光电科技股份有限公司 | 国产 | 特殊端子 | 国产 特殊端子 Ag | 端子 | 普通端子 | 单粒-压接端子 | 中航光电 | 30125 | 非开发件 | PC | X01（新能源）
A03030970 |  |  | 动能 | 21E6-571-14354-B1 | 中航光电科技股份有限公司 | 国产 | 普通端子 | 国产 普通端子 母 6.3 Ag 不防水 | 端子 | 屏蔽件 | 压接式-屏蔽件 | 中航光电 | 30125 | 非开发件 | PC | X01（新能源）
A03030971 |  |  | 动能 | 21E8-376-13602-R22 | 中航光电科技股份有限公司 | 国产 | 防水栓 | 国产 防水栓 黑 | 护套 | 防水配件 | 防水栓 | 中航光电 | 30125 | 非开发件 | PC | X01（新能源）
A03030972 |  |  | 动能 | 21E8-213-1817-A1 | 中航光电科技股份有限公司 | 国产 | 特殊端子 | 国产 特殊端子 Ni 屏蔽环 | 端子 | 屏蔽件 | 压接式-屏蔽件 | 中航光电 | 30125 | 非开发件 | PC | X01（新能源）
A03030973 |  |  | 动能 | 21E8-213-2405-A1 | 中航光电科技股份有限公司 | 国产 | 特殊端子 | 国产 特殊端子 Ni 屏蔽环 | 端子 | 屏蔽件 | 压接式-屏蔽件 | 中航光电 | 30125 | 非开发件 | PC | X01（新能源）
A03030978 |  |  | 动能 | 21E8-213-3005-L81 | 中航光电科技股份有限公司 | 国产 | 特殊端子 | 国产 特殊端子 Ni 屏蔽环 | 端子 | 屏蔽件 | 压接式-屏蔽件 | 中航光电 | 30125 | 非开发件 | PC | X01（新能源）
A03030979 |  |  | 动能 | 21E8-213-2947-A1 | 中航光电科技股份有限公司 | 国产 | 特殊端子 | 国产 特殊端子 Cu 屏蔽环 | 端子 | 屏蔽件 | 压接式-屏蔽件 | 中航光电 | 30125 | 非开发件 | PC | X01（新能源）
A03030981 |  |  | 动能 | 21E6-571-15737_001-B1 | 中航光电科技股份有限公司 | 国产 | 普通端子 | 国产 普通端子 Ag | 端子 | 普通端子 | 链式-压接端子 | 中航光电 | 30125 | 非开发件 | PC | X01（新能源）
A03031244 |  |  | 动能 | 21E8-213-2977-A1 | 中航光电科技股份有限公司 | 国产 | 特殊端子 | 国产 特殊端子 NA / | 端子 | 屏蔽件 | 压接式-屏蔽件 | 中航光电 | 30125 | 非开发件 | PC | X01（新能源）
A03031247 |  |  | 动能 | 21E6-571-17751-B1 | 中航光电科技股份有限公司 | 国产 | 普通端子 | 国产 普通端子 SUS | 端子 | 普通端子 | 链式-压接端子 | 中航光电 | 30125 | 非开发件 | PC | X01（新能源）
A03031262 |  |  | 动能 | 21E8-213-1817-A2 | 中航光电科技股份有限公司 | 国产 | 特殊端子 | 国产 特殊端子 Sn | 端子 | 屏蔽件 | 压接式-屏蔽件 | 中航光电 | 30125 | 非开发件 | PC | X01（新能源）
A03031290 |  |  | 动能 | 21E8-213-1366-L55 | 中航光电科技股份有限公司 | 国产 | 特殊端子 |  | 端子 | 屏蔽件 | 压接式-屏蔽件 | 中航光电 | 30125 | 非开发件 | PC | X01
A03031291 |  |  | 动能 | 21E8-213-1335-L81 | 中航光电科技股份有限公司 | 国产 | 特殊端子 |  | 端子 | 屏蔽件 | 压接式-屏蔽件 | 中航光电 | 30125 | 非开发件 | PC | X01
A03031292 |  |  | 动能 | 21E8-213-1343-L81 | 中航光电科技股份有限公司 | 国产 | 特殊端子 |  | 端子 | 屏蔽件 | 压接式-屏蔽件 | 中航光电 | 30125 | 非开发件 | PC | X01
A03031293 |  |  | 动能 | 21E6-570-7132-B1 | 中航光电科技股份有限公司 | 国产 | 普通端子 |  | 端子 | 普通端子 | 单粒-压接端子 | 中航光电 | 30125 | 非开发件 | PC | X01
A03031537 |  |  | 动能 | 21E8-376-16281-A1 | 中航光电科技股份有限公司 | 国产 | 防水栓 |  | 护套 | 防水配件 | 密封圈 | 中航光电 | 30125 | 非开发件 | PC | X01（新能源）
A03031540 |  |  | 动能 | 21E6-570-7324_001-B1 | 中航光电科技股份有限公司 | 国产 | 普通端子 |  | 端子 | 普通端子 | 单粒-压接端子 | 中航光电 | 30125 | 非开发件 | PC | X01（新能源）
A03031547 |  |  | 动能 | 21E8-213-2961-A1 | 中航光电科技股份有限公司 | 国产 | 特殊端子 | 国产 特殊端子 Sn | 端子 | 屏蔽件 | 压接式-屏蔽件 | 中航光电 | 30125 | 非开发件 | PC | X1
A03031548 |  |  | 动能 | 21E8-213-3244-A1 | 中航光电科技股份有限公司 | 国产 | 特殊端子 | 国产 特殊端子 Sn | 端子 | 屏蔽件 | 压接式-屏蔽件 | 中航光电 | 30125 | 非开发件 | PC | X1
A03031559 |  |  | 动能 | 21E6-571-17711_001-B1 | 中航光电科技股份有限公司 | 国产 | 普通端子 | 国产 普通端子 Ag | 端子 | 普通端子 | 单粒-压接端子 | 中航光电 | 30125 | 非开发件 | PC | X1
A03031560 |  |  | 动能 | 21E6-510-1892_001-B1 | 中航光电科技股份有限公司 | 国产 | 特殊端子 | 国产 特殊端子 Sn / | 端子 | 屏蔽件 | 压接式-屏蔽件 | 中航光电 | 30125 | 非开发件 | PC | X1
A03031561 |  |  | 动能 | 21E8-556-1865-A1 | 中航光电科技股份有限公司 | 国产 | 普通端子 | 国产 普通端子 Ag | 端子 | 普通端子 | 链式-压接端子 | 中航光电 | 30125 | 非开发件 | PC | X1
A03031611 |  |  | 动能 | 21E8-376-14953-A1 | 中航光电科技股份有限公司 |  | 封线体 |  | 护套 | 防水配件 | 防水栓 | 中航光电 | 30125 | 非开发件 | PC | M01B
A03031612 |  |  | 动能 | 21E8-213-2966-A1 | 中航光电科技股份有限公司 | 国产 | 特殊端子 | 国产 特殊端子 | 端子 | 屏蔽件 | 压接式-屏蔽件 | 中航光电 | 30125 | 非开发件 | PC | M01B
A03031613 |  |  | 动能 | 21E8-163-3516-A1 | 中航光电科技股份有限公司 |  | 内压接套 |  | 端子 | 屏蔽件 | 压接式-屏蔽件 | 中航光电 | 30125 | 非开发件 | PC | M01B
A03031614 |  |  | 动能 | 21E8-376-15283-A1 | 中航光电科技股份有限公司 | 国产 | 防水栓 | 国产 防水栓 28×25.1 绿 | 护套 | 防水配件 | 密封圈 | 中航光电 | 30125 | 非开发件 | PC | M01B
A03031625 |  |  | 动能 | 837614890-01 | 中航光电科技股份有限公司 | 国产 | 防水栓 | 国产 防水栓 48.1*31.2（矩形） 绿 | 护套 | 防水配件 | 密封圈 | 中航光电 | 30125 | 非开发件 | PC | M01B
A03031626 |  |  | 动能 | 82132947-01 | 中航光电科技股份有限公司 | 国产 | 特殊端子 | 国产 特殊端子 NA 16.0屏蔽圈 | 端子 | 屏蔽件 | 压接式-屏蔽件 | 中航光电 | 30125 | 非开发件 | PC | M01B
A03031627 |  |  | 动能 | 82132943-01 | 中航光电科技股份有限公司 | 国产 | 特殊端子 | 国产 特殊端子 Sn 50平压接套 | 端子 | 屏蔽件 | 压接式-屏蔽件 | 中航光电 | 30125 | 非开发件 | PC | M01B
A03031628 |  |  | 动能 | 85562233-01 | 中航光电科技股份有限公司 | 国产 | 普通端子 | 国产 普通端子 公 18 Ag 防水 | 端子 | 普通端子 | 单粒-焊接端子 | 中航光电 | 30125 | 非开发件 | PC | M01B
A03031633 |  |  | 动能 | 82133707-01 | 中航光电科技股份有限公司 | 国产 | 特殊端子 | 国产 特殊端子 Unplate | 端子 | 屏蔽件 | 压接式-屏蔽件 | 中航光电 | 30125 | 非开发件 | PC | X1
A03031634 |  |  | 动能 | 85108967-02 | 中航光电科技股份有限公司 | 国产 | 特殊端子 | 国产 特殊端子 Ag | 端子 | 屏蔽件 | 压接式-屏蔽件 | 中航光电 | 30125 | 非开发件 | PC | X1
A03031635 |  |  | 动能 | 657118433-01 | 中航光电科技股份有限公司 | 国产 | 特殊端子 | 国产 特殊端子 Ag | 端子 | 普通端子 | 单粒-压接端子 | 中航光电 | 30125 | 非开发件 | PC | X1
A03031776 |  |  | 动能 | 21E6-571-13606-B1 | 中航光电科技股份有限公司 | 国产 | 普通端子 | 国产 普通端子 Ag | 端子 | 普通端子 | 链式-压接端子 | 中航光电 | 30125 | 非开发件 | PC | X1
A03031777 |  |  | 动能 | 21E8-213-1703-A1 | 中航光电科技股份有限公司 | 国产 | 特殊端子 | 国产 特殊端子 Sn 外压接套 | 端子 | 屏蔽件 | 压接式-屏蔽件 | 中航光电 | 30125 | 非开发件 | PC | X1
A03031778 |  |  | 动能 | 21E8-163-1791-A2 | 中航光电科技股份有限公司 | 国产 | 特殊端子 | 国产 特殊端子 Sn | 端子 | 屏蔽件 | 压接式-屏蔽件 | 中航光电 | 30125 | 非开发件 | PC | X1
A03031839 |  |  | 动能 | 21E6-571-13604-B1 | 中航光电科技股份有限公司 | 国产 | 普通端子 | 国产 普通端子 | 端子 | 普通端子 | 单粒-压接端子 | 中航光电 | 30125 | 非开发件 | PC | W01
A03031840 |  |  | 动能 | 21E8-376-13411-A1 | 中航光电科技股份有限公司 | 国产 | 防水栓 | 国产 防水栓 | 护套 | 防水配件 | 防水栓 | 中航光电 | 30125 | 非开发件 | PC | W01
A03031904 |  |  | 动能 | 21E8-163-3029-A1 | 中航光电科技股份有限公司 | 国产 | 特殊端子 | 国产 特殊端子 | 端子 | 屏蔽件 | 压接式-屏蔽件 | 中航光电 | 30125 | 非开发件 | PC | W01新能源
A03031911 |  |  | 动能 | 21E8-163-3503-A1 | 中航光电科技股份有限公司 | 国产 | 特殊端子 | 国产 特殊端子 | 端子 | 屏蔽件 | 压接式-屏蔽件 | 中航光电 | 30125 | 非开发件 | PC | W01
A03032205 |  |  | 动能 | 837615211-01 | 中航光电科技股份有限公司 | 国产 | 防水栓 | 国产 防水栓 Φ32.1 绿 | 护套 | 防水配件 | 防水栓 | 中航光电 | 30125 | 非开发件 | PC | S12L
A03032206 |  |  | 动能 | 85562350-01 | 中航光电科技股份有限公司 | 国产 | 特殊端子 | 国产 特殊端子 Ag / | 端子 | 普通端子 | 单粒-焊接端子 | 中航光电 | 30125 | 非开发件 | PC | S12L
A03032208 |  |  | 动能 | 21E8-376-14709-A2 | 中航光电科技股份有限公司 | 国产 | 防水栓 | 国产 防水栓 26.2×26.2 黑 | 护套 | 防水配件 | 密封圈 | 中航光电 | 30125 | 非开发件 | PC | S12L
A03032210 |  |  | 动能 | 837615314-01 | 中航光电科技股份有限公司 | 国产 | 防水栓 | 国产 防水栓 48.1×31.2 绿 | 护套 | 防水配件 | 密封圈 | 中航光电 | 30125 | 非开发件 | PC | S12L
A03032211 |  |  | 动能 | 82133373-01 | 中航光电科技股份有限公司 | 国产 | 特殊端子 | 国产 特殊端子 Unplate Ct.P | 端子 | 屏蔽件 | 压接式-屏蔽件 | 中航光电 | 30125 | 非开发件 | PC | S12L
A03032212 |  |  | 动能 | 82132933-01 | 中航光电科技股份有限公司 | 国产 | 特殊端子 | 国产 特殊端子 Ni+Sn / | 端子 | 屏蔽件 | 压接式-屏蔽件 | 中航光电 | 30125 | 非开发件 | PC | S12L
A03032221 |  |  | 动能 | 837613391-01 | 中航光电科技股份有限公司 | 国产 | 防水栓 | 国产 防水栓 φ29.2 绿 | 护套 | 防水配件 | 密封圈 | 中航光电 | 30125 | 非开发件 | PC | S12L
A03032222 |  |  | 动能 | 82132634-01 | 中航光电科技股份有限公司 | 国产 | 特殊端子 | 国产 特殊端子 Ni+Sn / | 端子 | 屏蔽件 | 压接式-屏蔽件 | 中航光电 | 30125 | 非开发件 | PC | S12L
A03032223 |  |  | 动能 | 82133126-01 | 中航光电科技股份有限公司 | 国产 | 特殊端子 | 国产 特殊端子 Ni+Sn / | 端子 | 屏蔽件 | 压接式-屏蔽件 | 中航光电 | 30125 | 非开发件 | PC | S12L
A03032224 |  |  | 动能 | 82132631-01 | 中航光电科技股份有限公司 | 国产 | 特殊端子 | 国产 特殊端子 Sn / | 端子 | 屏蔽件 | 非压接式-屏蔽件 | 中航光电 | 30125 | 非开发件 | PC | S12L
A03032225 |  |  | 动能 | 85561981-01 | 中航光电科技股份有限公司 | 国产 | 特殊端子 | 国产 特殊端子 Ag / | 端子 | 普通端子 | 单粒-焊接端子 | 中航光电 | 30125 | 非开发件 | PC | S12L
A03032226 |  |  | 动能 | 21E8-510-7982-A2 | 中航光电科技股份有限公司 | 国产 | 特殊端子 | 国产 特殊端子 Unplate Ct.P | 端子 | 普通端子 | 单粒-焊接端子 | 中航光电 | 30125 | 非开发件 | PC | S12L
A03032227 |  |  | 动能 | 21E8-213-3197-A1 | 中航光电科技股份有限公司 | 国产 | 特殊端子 | 国产 特殊端子 Ni / | 端子 | 屏蔽件 | 压接式-屏蔽件 | 中航光电 | 30125 | 非开发件 | PC | S12L
A03032233 |  |  | 动能 | 21E6-571-16178-B1 | 中航光电科技股份有限公司 | 国产 | 特殊端子 | 国产 特殊端子 Ag / | 端子 | 普通端子 | 链式-压接端子 | 中航光电 | 30125 | 非开发件 | PC | S12L
A03032234 |  |  | 动能 | 21E8-376-13601-A1 | 中航光电科技股份有限公司 | 国产 | 防水栓 | 国产 防水栓 22×19.4 黑 | 护套 | 防水配件 | 密封圈 | 中航光电 | 30125 | 非开发件 | PC | S12L
A03032235 |  |  | 动能 | 21E8-213-1817-A3 | 中航光电科技股份有限公司 | 国产 | 特殊端子 | 国产 特殊端子 Sn / | 端子 | 屏蔽件 | 压接式-屏蔽件 | 中航光电 | 30125 | 非开发件 | PC | S12L
A03032236 |  |  | 动能 | 21E8-510-7982-A3 | 中航光电科技股份有限公司 | 国产 | 普通端子 | 国产 普通端子 公 19 Unplate 不防水 | 端子 | 普通端子 | 单粒-焊接端子 | 中航光电 | 30125 | 非开发件 | PC | S12L
A03032237 |  |  | 动能 | 837616592-01 | 中航光电科技股份有限公司 | 国产 | 防水栓 | 国产 防水栓 27.2 绿 | 护套 | 防水配件 | 密封圈 | 中航光电 | 30125 | 非开发件 | PC | S12L
A03032238 |  |  | 动能 | 21E8-213-3477-A1 | 中航光电科技股份有限公司 | 国产 | 特殊端子 | 国产 特殊端子 Unplate Ct.P | 端子 | 屏蔽件 | 压接式-屏蔽件 | 中航光电 | 30125 | 非开发件 | PC | S12L
A03032269 |  |  | 动能 | 21E8-376-13602-A1 | 中航光电科技股份有限公司 | 国产 | 防水栓 | 国产 防水栓 4.2 黑 | 护套 | 防水配件 | 密封圈 | 中航光电 | 30125 | 非开发件 | PC | X1
A03032366 |  |  | 动能 | 82133411-01 | 中航光电科技股份有限公司 | 国产 | 特殊端子 | 国产 特殊端子 Ni+Sn / | 端子 | 屏蔽件 | 压接式-屏蔽件 | 中航光电 | 30125 | 非开发件 | PC | S12L
A03032367 |  |  | 动能 | 82134052-01 | 中航光电科技股份有限公司 | 国产 | 特殊端子 | 国产 特殊端子 Unplate Ct.P | 端子 | 屏蔽件 | 压接式-屏蔽件 | 中航光电 | 30125 | 非开发件 | PC | S12L
A03032412 |  |  | 动能 | 21E6-571-17075_001-B1 | 中航光电科技股份有限公司 |  | 端子 |  | 端子 | 普通端子 | 单粒-压接端子 | 中航光电 | 30125 | 非开发件 | PC | F2 EVR
A03032553 |  |  | 动能 | 21E8-213-4079-A1 | 中航光电科技股份有限公司 | 国产 | 特殊端子 | 国产 特殊端子 | 端子 | 屏蔽件 | 压接式-屏蔽件 | 中航光电 | 30125 | 非开发件 | PC | X1
A03032554 |  |  | 动能 | 82134120-01 | 中航光电科技股份有限公司 | 国产 | 特殊端子 | 国产 特殊端子 | 端子 | 屏蔽件 | 压接式-屏蔽件 | 中航光电 | 30125 | 非开发件 | PC | X04
A03032555 |  |  | 动能 | 82134098-01 | 中航光电科技股份有限公司 | 国产 | 特殊端子 | 国产 特殊端子 | 端子 | 屏蔽件 | 压接式-屏蔽件 | 中航光电 | 30125 | 非开发件 | PC | X04
A03032556 |  |  | 动能 | 82134097-01 | 中航光电科技股份有限公司 | 国产 | 特殊端子 | 国产 特殊端子 | 端子 | 屏蔽件 | 压接式-屏蔽件 | 中航光电 | 30125 | 非开发件 | PC | X04
A03032576 |  |  | 动能 | 85563169-01 | 中航光电科技股份有限公司 | 国产 | 特殊端子 | 国产 特殊端子 | 端子 | 普通端子 | 单粒-焊接端子 | 中航光电 | 30125 | 非开发件 | PC | X04
A03032629 |  |  | 动能 | 82134111-01 | 中航光电科技股份有限公司 | 国产 | 特殊端子 |  | 端子 | 屏蔽件 | 压接式-屏蔽件 | 中航光电 | 30125 | 非开发件 | PC | F2 EV
A03032630 |  |  | 动能 | 85563217-01 | 中航光电科技股份有限公司 | 国产 | 特殊端子 |  | 端子 | 普通端子 | 单粒-焊接端子 | 中航光电 | 30125 | 非开发件 | PC | F2 EV
A03032633 |  |  | 动能 | 85563239-01 | 中航光电科技股份有限公司 | 国产 | 特殊端子 |  | 端子 | 普通端子 | 单粒-焊接端子 | 中航光电 | 30125 | 非开发件 | PC | F2 EV
A03032713 |  |  | 动能 | 837616621-01 | 中航光电科技股份有限公司 | 国产 | 防水栓 | 国产 防水栓 | 护套 | 防水配件 | 密封圈 | 中航光电 | 30125 | 非开发件 | PC | X01（新能源）
A03032714 |  |  | 动能 | 21E8-376-16890-A1 | 中航光电科技股份有限公司 | 国产 | 防水栓 | 国产 防水栓 | 护套 | 防水配件 | 密封圈 | 中航光电 | 30125 | 非开发件 | PC | X01（新能源）
A03032754 |  |  | 动能 | 21E6-550-021-B1 | 中航光电科技股份有限公司 | 国产 | 特殊端子 |  | 端子 | 屏蔽件 | 压接式-屏蔽件 | 中航光电 | 30125 | 非开发件 | PC | F2 EV
A03032840 |  |  | 动能 | 85563064-01 | 中航光电科技股份有限公司 | 国产 | 特殊端子 |  | 端子 | 普通端子 | 单粒-焊接端子 | 中航光电 | 30125 | 非开发件 | PC | F2 EV
A03032841 |  |  | 动能 | 837616703-01 | 中航光电科技股份有限公司 | 国产 | 防水栓 |  | 护套 | 防水配件 | 密封圈 | 中航光电 | 30125 | 非开发件 | PC | F2 EV
A03032862 |  |  | 动能 | 85563404-01 | 中航光电科技股份有限公司 | 国产 | 普通端子 |  | 端子 | 普通端子 | 链式-压接端子 | 中航光电 | 30125 | 非开发件 | PC | F2 EV
A03032863 |  |  | 动能 | 85563234-01 | 中航光电科技股份有限公司 | 国产 | 压接端子 |  | 端子 | 普通端子 | 单粒-压接端子 | 中航光电 | 30125 | 非开发件 | PC | F2 EV
A03032864 |  |  | 动能 | 85109541-01 | 中航光电科技股份有限公司 | 国产 | 特殊端子 |  | 端子 | 普通端子 | 单粒-焊接端子 | 中航光电 | 30125 | 非开发件 | PC | F2 EV
A03032865 |  |  | 动能 | 82134154-01 | 中航光电科技股份有限公司 | 国产 | 特殊端子 |  | 端子 | 屏蔽件 | 压接式-屏蔽件 | 中航光电 | 30125 | 非开发件 | PC | F2 EV
A03032866 |  |  | 动能 | 82131733-01 | 中航光电科技股份有限公司 | 国产 | 特殊端子 |  | 端子 | 屏蔽件 | 压接式-屏蔽件 | 中航光电 | 30125 | 非开发件 | PC | F2 EV
A03032867 |  |  | 动能 | 82133911-01 | 中航光电科技股份有限公司 | 国产 | 特殊端子 |  | 端子 | 屏蔽件 | 压接式-屏蔽件 | 中航光电 | 30125 | 非开发件 | PC | F2 EV
A03032868 |  |  | 动能 | 82131442-01 | 中航光电科技股份有限公司 | 国产 | 特殊端子 |  | 端子 | 屏蔽件 | 压接式-屏蔽件 | 中航光电 | 30125 | 非开发件 | PC | F2 EV
A03032869 |  |  | 动能 | 85563405-01 | 中航光电科技股份有限公司 | 国产 | 普通端子 |  | 端子 | 普通端子 | 链式-压接端子 | 中航光电 | 30125 | 非开发件 | PC | F2 EV
A03032870 |  |  | 动能 | 82134153-01 | 中航光电科技股份有限公司 | 国产 | 特殊端子 |  | 端子 | 屏蔽件 | 压接式-屏蔽件 | 中航光电 | 30125 | 非开发件 | PC | F2 EV
A03032871 |  |  | 动能 | 82134258-01 | 中航光电科技股份有限公司 | 国产 | 特殊端子 |  | 端子 | 屏蔽件 | 压接式-屏蔽件 | 中航光电 | 30125 | 非开发件 | PC | F2 EV
A03033328 |  |  | 动能 | 82134378-01 | 中航光电科技股份有限公司 |  | 屏蔽环 |  | 端子 | 屏蔽件 | 压接式-屏蔽件 | 中航光电 | 30125 | 非开发件 | PC | 蔚来DOM SUV（新能源）
A03033329 |  |  | 动能 | 85563590-01 | 中航光电科技股份有限公司 |  | 端子-焊接铜排 |  | 端子 | 普通端子 | 单粒-焊接端子 | 中航光电 | 30125 | 非开发件 | PC | 蔚来DOM SUV（新能源）
A03033331 |  |  | 动能 | 21E6-571-18847-B1 | 中航光电科技股份有限公司 |  | 特殊端子 |  | 端子 | 普通端子 | 链式-压接端子 | 中航光电 | 30125 | 非开发件 | PC | 蔚来DOM SUV（新能源）
A03033332 |  |  | 动能 | 106-24-970 | 中航光电科技股份有限公司 |  | 特殊端子 |  | 护套 | 护套配件 | 绝缘件 | 中航光电 | 30125 | 非开发件 | PC | 蔚来DOM SUV（新能源）
A03033334 |  |  | 动能 | 21E6-571-20289_001-B1 | 中航光电科技股份有限公司 |  | 特殊端子 |  | 端子 | 普通端子 | 单粒-压接端子 | 中航光电 | 30125 | 非开发件 | PC | 蔚来DOM SUV（新能源）
A03033345 |  |  | 动能 | 21E8-163-2964-L81 | 中航光电科技股份有限公司 |  | 特殊端子 |  | 端子 | 屏蔽件 | 压接式-屏蔽件 | 中航光电 | 30125 | 非开发件 | PC | S12L
A03033346 |  |  | 动能 | 21E8-163-3179-A1 | 中航光电科技股份有限公司 |  | 特殊端子 |  | 端子 | 屏蔽件 | 压接式-屏蔽件 | 中航光电 | 30125 | 非开发件 | PC | S12L
A03033347 |  |  | 动能 | 21E8-163-1791-A1 | 中航光电科技股份有限公司 |  | 特殊端子 |  | 端子 | 屏蔽件 | 压接式-屏蔽件 | 中航光电 | 30125 | 非开发件 | PC | S12L
A03033381 |  |  | 动能 | 21E6-571-20526-B1 | 中航光电科技股份有限公司 |  | 特殊端子 |  | 端子 | 屏蔽件 | 压接式-屏蔽件 | 中航光电 | 30125 | 非开发件 | PC | 蔚来DOM SUV（新能源）
A03033442 |  |  | 动能 | 85562823-01 | 中航光电科技股份有限公司 |  | 特殊端子 |  | 端子 | 屏蔽件 | 压接式-屏蔽件 | 中航光电 | 30125 | 非开发件 | PC | F2 EV
A05003320 |  |  | 动能 | 60028375-01 | 中航光电科技股份有限公司 | 国产 | 保险丝 |  | 电器类 | 保险丝 | 保险丝 | 中航光电 | 30125 | 非开发件 | PC | F2 EV
A05003374 |  |  | 动能 | 21E6-003-7842_001-B1 | 中航光电科技股份有限公司 | 国产 | 插座主体 |  | 电器类 | 充电座 | 充电座 | 中航光电 | 30125 | 非开发件 | PC | 蔚来DOM SUV（新能源）
A06004510 |  |  | 动能 | 07-08-011 | 中航光电科技股份有限公司 | 国产 | 扎带 | 国产 扎带 3.5（W）*150（L） 黑 | 固定及安装类 | 扎带 | 扎带 | 中航光电 | 30125 | 非开发件 | PC | F2 EV
A07003217 |  |  | 动能 | 89004814-01 | 中航光电科技股份有限公司 |  | 上盖锁紧螺钉 |  | 辅件类 | 螺母系列 | 螺钉 | 中航光电 | 30125 | 非开发件 | PC | 蔚来DOM SUV（新能源）
A02034751 |  |  | 动能 | EVH6-K2TJ-145A(SD) | 中航光电科技股份有限公司 |  | 护套 |  | 护套 | 护套 | 护套 | 中航光电 | 30125 | 非开发件 | PC | F2 EV
A02033697 |  |  | 动能 | EJ5S-1-35-WCPA-01 | 中航光电科技股份有限公司 |  | 护套 |  | 护套 | 护套 | 护套 | 中航光电 | 30125 | 非开发件 | PC | F2 EV
A03032628 |  |  | 动能 | 21E8-510-9539-A1 | 中航光电科技股份有限公司 |  | 特殊端子 |  | 端子 | 普通端子 | 单粒-焊接端子 | 中航光电 | 30125 | 非开发件 | PC | F2 EV
A03032646 |  |  | 动能 | 21E8-213-1728-H4 | 中航光电科技股份有限公司 |  | 特殊端子 |  | 端子 |  |  | 中航光电 | 30125 | 非开发件 | PC | F2 EV
A02034673 |  |  | 动能 | MPCLA-2MSD-2501 G001 | 中航光电科技股份有限公司 |  | 护套 |  | 护套 | 护套 | 护套 | 中航光电 | 30125 | 非开发件 | PC | S1 EV（新能源）
A02033712 |  |  | 动能 | EVH6-L2TJ-WA(SD) | 中航光电科技股份有限公司 |  | 护套 |  | 护套 | 护套 | 护套 | 中航光电 | 30125 | 非开发件 | PC | F2 EV
A04032515 |  |  | 动能 | F2EV-XJ-09 | 重庆恒伟林汽车零部件有限公司 | 国产 | 橡胶件 |  | 防护材料类 | 橡胶件 | 开口式-橡胶件 | 重庆恒伟林 | 30338 | 非开发件 | PC | F2 EV
A04032524 |  |  | 动能 | F2EVR-XJ-07 | 重庆恒伟林汽车零部件有限公司 | 国产 | 橡胶件 |  | 防护材料类 | 橡胶件 | 闭口式-橡胶件 | 重庆恒伟林 | 30338 | 非开发件 | PC | F2 EVR
A04032525 |  |  | 动能 | F2EVR-XJ-06 | 重庆恒伟林汽车零部件有限公司 | 国产 | 橡胶件 |  | 防护材料类 | 橡胶件 | 开口式-橡胶件 | 重庆恒伟林 | 30338 | 非开发件 | PC | F2 EVR
A04032599 |  |  | 动能 | F2EVR-XJ-09 | 重庆恒伟林汽车零部件有限公司 | 国产 | 橡胶件 |  | 防护材料类 | 橡胶件 | 开口式-橡胶件 | 重庆恒伟林 | 30338 | 非开发件 | PC | F2 EVR
A04032602 |  |  | 动能 | 102-0000083 | 重庆恒伟林汽车零部件有限公司 | 国产 | 橡胶组合件 |  | 防护材料类 | 橡胶件 | 闭口式-橡胶件 | 重庆恒伟林 | 30338 | 非开发件 | PC | F1
A04032610 |  |  | 动能 | F1-XJ-04 | 重庆恒伟林汽车零部件有限公司 | 国产 | 橡胶件 |  | 防护材料类 | 橡胶件 | 闭口式-橡胶件 | 重庆恒伟林 | 30338 | 非开发件 | PC | F1
A06004817 |  |  | 动能 | F1-ZJ-09 | 重庆恒伟林汽车零部件有限公司 | 国产 | 支架 | 国产 支架 | 固定及安装类 | 支架 | 金属支架 | 重庆恒伟林 | 30338 | 非开发件 | PC | F1
A04032796 |  |  | 动能 | F1-02-ZC | 重庆恒伟林汽车零部件有限公司 |  | 支架 |  | 固定及安装类 |  |  | 重庆恒伟林 | 30338 | 非开发件 | PC | F1
A06100055 |  |  | 动能 | 101-0000089 | 重庆恒伟林汽车零部件有限公司 |  | 橡胶件 |  | 防护材料类 | 橡胶件 | 闭口式-橡胶件 | 重庆恒伟林 | 30338 | 同步开发件 | PC | M7
A02033637 |  |  | 动能 | 720591130102 | 重庆市百科鼎昱科技有限公司 | 国产 | 防水配件 | 国产 防水配件 | 防护材料类 | 橡胶件 | 闭口式-橡胶件 | 重庆百科鼎昱 | 30381 | 非开发件 | PC | F1
A07003179 |  |  | 动能 | 720591130103 | 重庆市百科鼎昱科技有限公司 | 国产 | 其他辅件 | 国产 其他辅件 | 固定及安装类 | 支架 | 金属支架 | 重庆百科鼎昱 | 30381 | 非开发件 | PC | F1
A02031815 |  |  | 动能 | C10-765328-000 | 珠海安费诺代理商：深圳市华商龙商务互联科技有限公司） | 国产 | 护套配件 | 国产 护套配件 黑 | 护套 | 护套配件 | 垫片 | 珠海安费诺 | 30319 | 非开发件 | PC | L550&551 HV高压
A02031817 |  |  | 动能 | C10-761418-000 | 珠海安费诺代理商：深圳市华商龙商务互联科技有限公司） | 国产 | 护套配件 | 国产 护套配件 黑 | 端子 | 屏蔽件 | 压接式-屏蔽件 | 珠海安费诺 | 30319 | 非开发件 | PC | L550&551 HV高压
A02031818 |  |  | 动能 | C10-761417-000 | 珠海安费诺代理商：深圳市华商龙商务互联科技有限公司） | 国产 | 防水配件 | 国产 防水配件 棕 | 护套 | 防水配件 | 密封圈 | 珠海安费诺 | 30319 | 非开发件 | PC | L550&551 HV高压
A02032277 |  |  | 动能 | C10-765451-000 | 珠海安费诺代理商：深圳市华商龙商务互联科技有限公司） | 国产 | 护套 | 国产 护套 | 护套 | 护套 | 护套 | 珠海安费诺 | 30319 | 非开发件 | PC | L550&551 HV高压
A03031058 |  |  | 动能 | C10-761822-000 | 珠海安费诺代理商：深圳市华商龙商务互联科技有限公司） | 国产 | 普通端子 | 国产 普通端子 母 Ag 防水 | 端子 | 普通端子 | 单粒-压接端子 | 珠海安费诺 | 30319 | 非开发件 | PC | L550&551 HV高压
A03031059 |  |  | 动能 | C10-761432-000 | 珠海安费诺代理商：深圳市华商龙商务互联科技有限公司） | 国产 | 特殊端子 | 国产 特殊端子 Ag | 端子 | 屏蔽件 | 压接式-屏蔽件 | 珠海安费诺 | 30319 | 非开发件 | PC | L550&551 HV高压
A03031060 |  |  | 动能 | C10-761419-000 | 珠海安费诺代理商：深圳市华商龙商务互联科技有限公司） | 国产 | 特殊端子 | 国产 特殊端子 Ag | 端子 | 屏蔽件 | 压接式-屏蔽件 | 珠海安费诺 | 30319 | 非开发件 | PC | L550&551 HV高压
A03033303 |  |  | 新动力 | 32EC67BR0J | 东莞市精端精密五金制品有限公司 |  |  |  | 端子 | 普通端子 | 单粒-压接端子 | 东莞精端 | 30412 | 非开发件 | PC | X1
A03033304 |  |  | 新动力 | 32EC6767BRLH | 东莞市精端精密五金制品有限公司 |  |  |  | 端子 | 特殊端子 | 转接端子 | 东莞精端 | 30412 | 非开发件 | PC | X1
A03033170 |  |  | 新动力 | HG23022401 | 皇裕精密技术（苏州）有限公司 |  |  |  | 端子 | 普通端子 | 单粒-焊接端子 | 皇裕 | 30406 | 非开发件 | PC | X1
A02034692 |  |  | 新动力 | BW-3766 | 江苏博盟科技有限公司 |  |  |  | 护套 | 防水配件 | 防水栓 | 金坛博盟 | 30021 | 非开发件 | PC | F1
A02034712 |  |  | 新动力 | BW-3769 | 江苏博盟科技有限公司 |  |  |  | 护套 | 防水配件 | 密封圈 | 金坛博盟 | 30021 | 非开发件 | PC | X04
A02034760 |  |  | 新动力 | BW-3772 | 江苏博盟科技有限公司 |  |  |  | 护套 | 防水配件 | 密封圈 | 金坛博盟 | 30021 | 非开发件 | PC | 赛力斯F2
A10003015 |  |  | 新动力 | PA66-R40G30 A7H-S0057 | 江苏金发科技新材料有限公公司 |  |  |  | 基础物质材料 | 原材料 | 塑料粒子 | 江苏金发 | 30402 | 非开发件 | G | MS11
A10003016 |  |  | 新动力 | PA66-R43G30 | 江苏金发科技新材料有限公公司 |  |  |  | 护套 | 护套 | 护套塑壳 | 江苏金发 | 30402 | 非开发件 | G | X1
A02034471 |  |  | 新动力 | 2022016 | 昆山博朗特精密组件有限公司 |  |  |  | 端子 | 屏蔽件 | 非压接式-屏蔽件 | 昆山博朗特 | 30388 | 非开发件 | PC | X1
A02034472 |  |  | 新动力 | 2022012 | 昆山博朗特精密组件有限公司 |  |  |  | 端子 | 屏蔽件 | 非压接式-屏蔽件 | 昆山博朗特 | 30388 | 非开发件 | PC | X1
A02034601 |  |  | 新动力 | 2022017 | 昆山博朗特精密组件有限公司 |  |  |  | 端子 | 特殊端子 | 一体式特殊端子 | 昆山博朗特 | 30388 | 非开发件 | PC | X1
A02034711 |  |  | 新动力 | 020-000-D045 | 昆山富田技研精密零组件有限公司 |  |  |  | 端子 | 屏蔽件 | 非压接式-屏蔽件 | 昆山富田 | 30405 | 非开发件 | PC | X04
A02034757 |  |  | 新动力 | 060-000-824 | 昆山富田技研精密零组件有限公司 |  |  |  | 护套 | 护套配件 | 绝缘件 | 昆山富田 | 30405 | 非开发件 | PC | 赛力斯F2
A02034758 |  |  | 新动力 | 060-000-823 | 昆山富田技研精密零组件有限公司 |  |  |  | 护套 | 护套配件 | 防触指 | 昆山富田 | 30405 | 非开发件 | PC | 赛力斯F2
A02034759 |  |  | 新动力 | 060-000-822 | 昆山富田技研精密零组件有限公司 |  |  |  | 护套 | 护套配件 | 尾盖 | 昆山富田 | 30405 | 非开发件 | PC | 赛力斯F2
A02034763 |  |  | 新动力 | 060-000-821 | 昆山富田技研精密零组件有限公司 |  |  |  | 护套 | 护套配件 | 防触指 | 昆山富田 | 30405 | 非开发件 | PC | 赛力斯F2
A03033153 |  |  | 新动力 | 020-000-D000 | 昆山富田技研精密零组件有限公司 |  |  |  | 端子 | 屏蔽件 | 压接式-屏蔽件 | 昆山富田 | 30405 | 非开发件 | PC | X1
A03033154 |  |  | 新动力 | 020-000-C999 | 昆山富田技研精密零组件有限公司 |  |  |  | 端子 | 屏蔽件 | 压接式-屏蔽件 | 昆山富田 | 30405 | 非开发件 | PC | X1
A03033168 |  |  | 新动力 | 020-000-C998 | 昆山富田技研精密零组件有限公司 |  |  |  | 端子 | 屏蔽件 | 压接式-屏蔽件 | 昆山富田 | 30405 | 非开发件 | PC | X1
A03033169 |  |  | 新动力 | 020-000-C997 | 昆山富田技研精密零组件有限公司 |  |  |  | 端子 | 屏蔽件 | 压接式-屏蔽件 | 昆山富田 | 30405 | 非开发件 | PC | X1
A03033325 |  |  | 新动力 | 020-000-D046 | 昆山富田技研精密零组件有限公司 |  |  |  | 端子 | 屏蔽件 | 压接式-屏蔽件 | 昆山富田 | 30405 | 非开发件 | PC | X04
A02034724 |  |  | 新动力 | ZX01-0000-0041-HG003 | 昆山市兴凯胜智能科技有限公司 |  |  |  | 护套 | 护套配件 | 绝缘件 | 昆山兴凯胜 | 30414 | 非开发件 | PC | X04
A02034725 |  |  | 新动力 | ZX01-0000-0040-HG002 | 昆山市兴凯胜智能科技有限公司 |  |  |  | 护套 | 护套配件 | 绝缘件 | 昆山兴凯胜 | 30414 | 非开发件 | PC | X04
A02034726 |  |  | 新动力 | ZX01-0000-0039-HG001 | 昆山市兴凯胜智能科技有限公司 |  |  |  | 护套 | 护套配件 | 绝缘件 | 昆山兴凯胜 | 30414 | 非开发件 | PC | X04
A02034383 |  |  | 新动力 | 2.159.01.03.0001 | 南通尔东金属科技有限公司 |  |  |  | 端子 | 特殊端子 | 一体式特殊端子 | 南通尔东 | 30398 | 非开发件 | PC | MS11
A02034609 |  |  | 新动力 | S2.159.01.03.0002 | 南通尔东金属科技有限公司 |  |  |  | 端子 | 特殊端子 | 一体式特殊端子 | 南通尔东 | 30398 | 非开发件 | PC | 赛力斯IPT
A02034754 |  |  | 新动力 | S2.159.03.02.0003 | 南通尔东金属科技有限公司 |  |  |  | 护套 | 护套 | 护套 | 南通尔东 | 30398 | 非开发件 | PC | 赛力斯F2
A02034764 |  |  | 新动力 | S2.159.03.02.0002 | 南通尔东金属科技有限公司 |  |  |  | 护套 | 护套 | 护套 | 南通尔东 | 30398 | 非开发件 | PC | 赛力斯F2
A03033101 |  |  | 新动力 | 2.159.01.02.0001 | 南通尔东金属科技有限公司 |  |  |  | 端子 | 特殊端子 | 一体式特殊端子 | 南通尔东 | 30398 | 非开发件 | PC | MS11
A03033229 |  |  | 新动力 | 2.159.02.01.0001 | 南通尔东金属科技有限公司 |  |  |  | 端子 | 屏蔽件 | 压接式-屏蔽件 | 南通尔东 | 30398 | 非开发件 | PC | MS11
A03033230 |  |  | 新动力 | 2.159.03.01.0001 | 南通尔东金属科技有限公司 |  |  |  | 端子 | 屏蔽件 | 压接式-屏蔽件 | 南通尔东 | 30398 | 非开发件 | PC | MS11
A03033237 |  |  | 新动力 | S2.159.02.02.0001 | 南通尔东金属科技有限公司 |  |  |  | 端子 | 屏蔽件 | 压接式-屏蔽件 | 南通尔东 | 30398 | 非开发件 | PC | 赛力斯IPT
A03033238 |  |  | 新动力 | S2.159.03.01.0003 | 南通尔东金属科技有限公司 |  |  |  | 端子 | 屏蔽件 | 压接式-屏蔽件 | 南通尔东 | 30398 | 非开发件 | PC | 赛力斯IPT
A03033239 |  |  | 新动力 | S2.159.01.02.0003 | 南通尔东金属科技有限公司 |  |  |  | 端子 | 普通端子 | 单粒-压接端子 | 南通尔东 | 30398 | 非开发件 | PC | 赛力斯IPT
A03033240 |  |  | 新动力 | S2.159.02.01.0003 | 南通尔东金属科技有限公司 |  |  |  | 端子 | 屏蔽件 | 压接式-屏蔽件 | 南通尔东 | 30398 | 非开发件 | PC | 赛力斯IPT
A03033241 |  |  | 新动力 | S2.159.03.01.0002 | 南通尔东金属科技有限公司 |  |  |  | 端子 | 屏蔽件 | 压接式-屏蔽件 | 南通尔东 | 30398 | 非开发件 | PC | 赛力斯IPT
A03033242 |  |  | 新动力 | S2.159.01.02.0002 | 南通尔东金属科技有限公司 |  |  |  | 端子 | 普通端子 | 单粒-压接端子 | 南通尔东 | 30398 | 非开发件 | PC | 赛力斯IPT
A03033343 |  |  | 新动力 | S2.159.02.01.0004 | 南通尔东金属科技有限公司 |  |  |  | 端子 | 屏蔽件 | 压接式-屏蔽件 | 南通尔东 | 30398 | 非开发件 | PC | X04
A03033344 |  |  | 新动力 | S2.159.03.01.0004 | 南通尔东金属科技有限公司 |  |  |  | 端子 | 屏蔽件 | 非压接式-屏蔽件 | 南通尔东 | 30398 | 非开发件 | PC | X04
A03033376 |  |  | 新动力 | S2.159.01.02.0004 | 南通尔东金属科技有限公司 |  |  |  | 端子 | 普通端子 | 单粒-压接端子 | 南通尔东 | 30398 | 非开发件 | PC | 赛力斯F2
A03033326 |  |  | 新动力 | HG10032 | 日佳力机电工业（昆山）有限公司 |  |  |  | 端子 | 普通端子 | 链式-焊接端子 | 昆山日佳力 | 30389 | 非开发件 | PC | X04
A03033374 |  |  | 新动力 | N120-2555 | 深圳尼索科连接技术有限公司 |  |  |  | 端子 | 普通端子 | 单粒-压接端子 | 尼索科 | 30418 | 非开发件 | PC | 赛力斯F2
A03033375 |  |  | 新动力 | N120-2554 | 深圳尼索科连接技术有限公司 |  |  |  | 端子 | 特殊端子 | 转接端子 | 尼索科 | 30418 | 非开发件 | PC | 赛力斯F2
A04000264 |  |  | 新动力 | 79701925 | 胜拓胶带（苏州）有限公司 |  |  |  | 防护材料类 | 胶带 | 铝箔胶带 | 苏州胜拓 | 30054 | 非开发件 | M | 通用K218项目
A07003206 |  |  | 新动力 | ESA 7244 A&B | 苏州柏斯迪电子科技有限公司 |  |  |  | 辅件类 | 其他辅件 | 胶水 | 苏州柏斯迪 | 30401 | 非开发件 | G | MS11
A07003215 |  |  | 新动力 | BLUESIL PRIM PM820 | 苏州柏斯迪电子科技有限公司 |  |  |  | 辅件类 | 其他辅件 | 底涂 | 苏州柏斯迪 | 30401 | 非开发件 | G | MS11
A02034538 |  |  | 新动力 | HG23006 | 苏州川鹏塑料有限公司 |  |  |  | 护套 | 护套配件 | 防转卡扣 | 苏州川鹏 | 30407 | 非开发件 | PC | X1
A02034539 |  |  | 新动力 | HG23005 | 苏州川鹏塑料有限公司 |  |  |  | 护套 | 护套配件 | 防转卡扣 | 苏州川鹏 | 30407 | 非开发件 | PC | X1
A02034543 |  |  | 新动力 | HG23001 | 苏州川鹏塑料有限公司 |  |  |  | 护套 | 护套配件 | 绝缘件 | 苏州川鹏 | 30407 | 非开发件 | PC | X1
A02034602 |  |  | 新动力 | HG23007 | 苏州川鹏塑料有限公司 |  |  |  | 护套 | 护套配件 | 把手 | 苏州川鹏 | 30407 | 非开发件 | PC | X1
A02034603 |  |  | 新动力 | HG23003 | 苏州川鹏塑料有限公司 |  |  |  | 护套 | 护套配件 | 把手 | 苏州川鹏 | 30407 | 非开发件 | PC | X1
A02034606 |  |  | 新动力 | HG23009 | 苏州川鹏塑料有限公司 |  |  |  | 护套 | 护套配件 | 防触指 | 苏州川鹏 | 30407 | 非开发件 | PC | X1
A02034607 |  |  | 新动力 | HG23008 | 苏州川鹏塑料有限公司 |  |  |  | 护套 | 护套配件 | 防触指 | 苏州川鹏 | 30407 | 非开发件 | PC | X1
A02034542 |  |  | 新动力 | HG23002 | 苏州川鹏塑料有限公司 |  |  |  | 护套 | 护套配件 | 防触指 | 苏州川鹏 | 30407 | 非开发件 | PC | X1
A02034756 |  |  | 新动力 | JTL-230406 | 苏州景泰莱精密模具有限公司 |  |  |  | 护套 | 护套配件 | 把手 | 苏州景泰莱 | 30417 | 非开发件 | PC | 赛力斯F2
A02034762 |  |  | 新动力 | JTL-230402 | 苏州景泰莱精密模具有限公司 |  |  |  | 护套 | 护套配件 | 把手 | 苏州景泰莱 | 30417 | 非开发件 | PC | 赛力斯F2
A02034765 |  |  | 新动力 | JTL-230405 | 苏州景泰莱精密模具有限公司 |  |  |  | 端子 | 特殊端子 | 一体式特殊端子 | 苏州景泰莱 | 30417 | 非开发件 | PC | 赛力斯F2
A02034766 |  |  | 新动力 | JTL-230403 | 苏州景泰莱精密模具有限公司 |  |  |  | 护套 | 护套配件 | 绝缘件 | 苏州景泰莱 | 30417 | 非开发件 | PC | 赛力斯F2
A02034767 |  |  | 新动力 | JTL-230404 | 苏州景泰莱精密模具有限公司 |  |  |  | 护套 | 护套配件 | 绝缘件 | 苏州景泰莱 | 30417 | 非开发件 | PC | 赛力斯F2
A10003014 |  |  | 新动力 | PA2035 | 苏州康尼格电子科技股份有限公司 |  |  |  | 基础物质材料 | 原材料 | 聚氨酯 | 苏州康尼格电子 | 30399 | 非开发件 | G | MS11
A07003204 |  |  | 新动力 | Loctite OM 4501 | 苏州康尼格电子科技股份有限公司 |  |  |  | 辅件类 | 其他辅件 | 底涂 | 苏州康尼格电子 | 30399 | 非开发件 | G | MS11
A04032709 |  |  | 新动力 | SA329-002A | 苏州市贝力胶粘有限公司 |  |  |  | 辅件类 | 其他辅件 | 固化胶 | 苏州贝力 | 30400 | 非开发件 | PC | MS11
A04032710 |  |  | 新动力 | SA329-001A | 苏州市贝力胶粘有限公司 |  |  |  | 辅件类 | 其他辅件 | 固化胶 | 苏州贝力 | 30400 | 非开发件 | PC | MS11
A04032771 |  |  | 新动力 | SA329-004A | 苏州市贝力胶粘有限公司 |  |  |  | 辅件类 | 其他辅件 | 固化胶 | 苏州贝力 | 30400 | 非开发件 | PC | F1
A04032772 |  |  | 新动力 | SA329-003A | 苏州市贝力胶粘有限公司 |  |  |  | 辅件类 | 其他辅件 | 固化胶 | 苏州贝力 | 30400 | 非开发件 | PC | F1
A07003205 |  |  | 新动力 | DR-HAWK D-86 | 苏州市贝力胶粘有限公司 |  |  |  | 辅件类 | 其他辅件 | 胶水 | 苏州贝力 | 30400 | 非开发件 | G | MS11
A02034600 |  |  | 新动力 | 1011269 | 苏州友隆橡塑精密制造有限公司 |  |  |  | 护套 | 防水配件 | 密封圈 | 苏州友隆 | 30397 | 非开发件 | PC | X1
A02034382 |  |  | 新动力 | 1020552 | 苏州友隆橡塑精密制造有限公司 |  |  |  | 护套 | 防水配件 | 密封圈 | 苏州友隆 | 30397 | 非开发件 | PC | MS11
A02034761 |  |  | 新动力 | 1011308 | 苏州友隆橡塑精密制造有限公司 |  |  |  | 护套 | 防水配件 | 密封圈 | 苏州友隆 | 30397 | 非开发件 | PC | 赛力斯F2
A04030842 |  |  | 新动力 | HS-125 15 | 长春海达化学有限公司 |  |  |  | 防护材料类 | 热缩管 | 不带胶热缩管 | 长春海达 | 30096 | 非开发件 | M | M01（新能源）
A04032743 |  |  | 新动力 | HS-135(3X) 19-50 | 长春海达化学有限公司 |  |  |  | 防护材料类 | 热缩管 | 不带胶热缩管 | 长春海达 | 30096 | 非开发件 | PC | F1
A04032744 |  |  | 新动力 | HS-135(3X) 19R-50 | 长春海达化学有限公司 |  |  |  | 防护材料类 | 热缩管 | 不带胶热缩管 | 长春海达 | 30096 | 非开发件 | PC | F1
A07003218 |  |  | 新动力 | AA0708913 | 震坤行工业超市(上海)有限公司 |  |  |  | 辅件类 | 其他辅件 | 稀释剂 | 震坤行 | 30415 | 非开发件 | G | MS11
A02034650 |  |  | 新动力 | H28HPVSH2-A041 | 苏州伟聚电子科技有限公司 |  |  |  | 护套 | 护套 | 护套塑壳 | 苏州伟聚 | 30411 | 非开发件 | PC | F1
A02034649 |  |  | 新动力 | H28HPVSH2-X041-1 | 苏州伟聚电子科技有限公司 |  |  |  | 护套 | 护套配件 | 尾盖 | 苏州伟聚 | 30411 | 非开发件 | PC | F1
A02034648 |  |  | 新动力 | H28HPVSH2-X041-2 | 苏州伟聚电子科技有限公司 |  |  |  | 护套 | 防水配件 | 防水栓 | 苏州伟聚 | 30411 | 非开发件 | PC | F1
A03033266 |  |  | 新动力 | H28HPVSH2-X041-3 | 苏州伟聚电子科技有限公司 |  |  |  | 端子 | 屏蔽件 | 压接式-屏蔽件 | 苏州伟聚 | 30411 | 非开发件 | PC | F1
A03033265 |  |  | 新动力 | H28HPVSH2-X041-4 | 苏州伟聚电子科技有限公司 |  |  |  | 端子 | 屏蔽件 | 压接式-屏蔽件 | 苏州伟聚 | 30411 | 非开发件 | PC | F1
A03033085 |  |  | 新动力 | 1-2236752-3 | 泰科电子（上海）有限公司 |  |  |  | 端子 | 普通端子 | 链式-压接端子 | TE | 30062 | 非开发件 | PC | F2 EV
A02034646 |  |  | 新动力 | H28HHVSH2-A042 | 苏州伟聚电子科技有限公司 |  |  |  | 外购总成 | 带线护套 | 甩线插件总成 | 苏州伟聚 | 30411 | 非开发件 | PC | F1
| 唐琦 | ##### | 动能 | 21E6-003-8189_001-B1
| 唐琦 | ##### | 动能 | 106-02-1340
| 唐琦 | ##### | 动能 | 106-02-1342
| 唐琦 | ##### | 动能 | 21E8-376-17989-A1
| 唐琦 | ##### | 动能 | 21E8-376-17929-A1
| 唐琦 | ##### | 动能 | 136-51-065
| 唐琦 | ##### | 动能 | 21E8-040-29043-A1
| 唐琦 | ##### | 动能 | 21E8-376-17927-A1
| 唐琦 | ##### | 动能 | 21E8-750-11079-A1
| 唐琦 | ##### | 动能 | 21E6-002-9079-B1
| 唐琦 | ##### | 动能 | 105-01-234
| 唐琦 | ##### | 动能 | 21E8-014-1184-A1
| 唐琦 | ##### | 动能 | 805-122-541
| 唐琦 | ##### | 动能 | 10800507250091
| 唐琦 | ##### | 动能 | 82133576-01
| 唐琦 | ##### | 动能 | 81427323-01
| 唐琦 | ##### | 动能 | 837616615-01
| 唐琦 | ##### | 动能 | 6098-7357
| 唐琦 | ##### | 动能 | 21E8-750-9399-A1
| 唐琦 | ##### | 动能 | DOM-SG-02
| 唐琦 | ##### | 动能 | DOM-ZJ-11
| 唐琦 | ##### | 动能 | FLRY-B/0.5/橙黑
| 唐琦 | ##### | 动能 | FLRY-B/0.5/黄白
| 唐琦 | ##### | 动能 | FLRY-B/0.5/红白
| 唐琦 | ##### | 动能 | FLRY-B/0.5/红橙
| 唐琦 | ##### | 动能 | FLRY-B/0.5/红黄
| 唐琦 | ##### | 动能 | FLRY-B/0.5/红黑
| 唐琦 | ##### | 动能 | FHLR91XC91X/6.0/橙
| 唐琦 | ##### | 动能 | FHLR91X/6.0/绿黄
| 唐琦 | ##### | 动能 | 10106495
| 唐琦 | ##### | 动能 | 126-00177
| 唐琦 | ##### | 动能 | 157-00219
| 唐琦 | ##### | 动能 | 157-00530
| 唐琦 | ##### | 动能 | 157-00326
| 唐琦 | ##### | 动能 | BH4126601

## 项目成员矩阵 (hidden)
项目 | 产品开发部 | 前期工艺部 | 质量部 | 工装 | 设备 | 零件开发部 | SQE
S12L | 陈良进 | 田鑫 | 晋艳芳 | 李成成 | 沈飞 | 张利利 | 袁风凌
P12L | 陈良进 | 田鑫 | 晋艳芳 | 李成成 | 沈飞 | 张利利 | 袁风凌

## 项目清单 (hidden)
项目名称 | 项目阶段 | 客户
P12L | SOP阶段 | 智己
S12L | SOP阶段 | 智己
P12L X1X2 | EP2阶段 | 智己
S12L X1X2 | EP2阶段 | 智己

## 零件配置清单 (hidden)
项目（示例） | 零件号（示例） | 零件名称（示例） | 状态/各项目标签信息

## 产品设计变更
产品设计变更可行性评估
表单编号：HG-ZX-P06-F-010 版本号：3.0 | [10 empty] | 变更编号： | DCN-202601357 |  |  | ECN编号： | ECN-202601044 |  | 日期： | 2026-01-23
客户： | 吉利帝豪 | [5 empty] | 项目名称： | P162/P162-M1 | [5 empty] | 项目阶段： | SOP
变更前线束零件号：6608211448 |  |  |  |  | 变更前线束总成SAP号：31016497 |  |  |  | 变更前线束名称：充电线束总成 |  |  |  | 更改前版本：V0004 |  |  |  | 合格标签更改前版本： |  |  | /
更改后线束零件号：6608211448 |  |  |  |  | 更改后线束总成SAP号：31016497 |  |  |  | 更改后线束名称：充电线束总成 |  |  |  | 更改后版本：V0005 |  |  |  | 合格标签更改后版本： |  |  | /
变更前线束零件号：6608211631 |  |  |  |  | 变更前线束总成SAP号：31016495 |  |  |  | 变更前线束名称：组合式充电插座线束总成 |  |  |  | 更改前版本：V0005 |  |  |  | 合格标签更改前版本： |  |  | /
更改后线束零件号：6608211631 |  |  |  |  | 更改后线束总成SAP号：31016495 |  |  |  | 更改后线束名称：组合式充电插座线束总成 |  |  |  | 更改后版本：V0006 |  |  |  | 合格标签更改后版本： |  |  | /
变更前线束零件号：6608221413 |  |  |  |  | 变更前线束总成SAP号：31016496 |  |  |  | 变更前线束名称：交流充电插座线束总成 |  |  |  | 更改前版本：V0006 |  |  |  | 合格标签更改前版本： |  |  | /
更改后线束零件号：6608221413 |  |  |  |  | 更改后线束总成SAP号：31016496 |  |  |  | 更改后线束名称：交流充电插座线束总成 |  |  |  | 更改后版本：V0007 |  |  |  | 合格标签更改后版本： |  |  | /
变更前线束零件号：6608211629 |  |  |  |  | 变更前线束总成SAP号：31016491 |  |  |  | 变更前线束名称：充电线束总成 |  |  |  | 更改前版本：V0006 |  |  |  | 合格标签更改前版本： |  |  | /
更改后线束零件号：6608211629 |  |  |  |  | 更改后线束总成SAP号：31016491 |  |  |  | 更改后线束名称：充电线束总成 |  |  |  | 更改后版本：V0007 |  |  |  | 合格标签更改后版本： |  |  | /
变更前线束零件号：6608211630 |  |  |  |  | 变更前线束总成SAP号：31016492 |  |  |  | 变更前线束名称：直流母线总成 |  |  |  | 更改前版本：V0006 |  |  |  | 合格标签更改前版本： |  |  | /
更改后线束零件号：6608211630 |  |  |  |  | 更改后线束总成SAP号：31016492 |  |  |  | 更改后线束名称：直流母线总成 |  |  |  | 更改后版本：V0007 |  |  |  | 合格标签更改后版本： |  |  | /
切换方式： |  | 自然切换 |  |  |  |  | 切换时间/批次号： | 2026-04-01 | [5 empty] | 是否产生费用：涉及
若涉及物料切换或呆滞，现场老状态物料由生产/样线排查退回仓库，仓库负责隔离暂留，质量人员重点关注检查！！！
变更来源： |  |  | 客户变更 | √ |  |  | 内部变更 |  |  |  | 供应商
更改依据（插入邮件附件，截图等）：
变更描述
变更原因：客户因为成本压力较大，需进行VAVE降本，将P162/P162-M1全系项目进行铜改铝变更。 变更内容：因导线全部更换为非屏蔽铝导线，连接器做相应调整，连接器外观与旧状态几乎一致，区别为取消屏蔽环设计，同时由于导线更换，外包覆物作相应调整，其中卡扣均无调整。散件bom调整细节见原材料差异bom。 涉及零件号：6608211631、6608221413、6608211629、6608211448、6608211630
变更前 | [9 empty] | 变更后
6608211630零件号 接电池包端连接器型号：EVH6-K2TJ-120A(SD) ——适配35mm²单芯屏蔽硅胶铜导线 接PCM端连接器型号： IPT2PFS035-S01-P010—— 适配35mm²单芯屏蔽硅胶铜导线 接PTC端连接器型号：4-2485157-1 ——适配2.5mm²铜导线 接变速箱端连接器型号：YGC1176-EV-P(2+2)PT/1 ——适配4mm²铜导线 接PCM端连接器型号：HVC4PG63FS113-NH-P010 ——适配2.5&4mm²铜导线 FHLR91XCB91X/2.5/橙（A01101878），2根导线，匹配波纹管为LG3305D012BL0899（A04101931） FHLR91XCB91X/4.0/橙（A01101943），2根导线，匹配波纹管为LG3305D012BL1105（A04101935） QBP21-E-SIR/35.0/橙（A01006098），单根导线，匹配波纹管为LG3305R015BL0640（A04101932） 其余卡扣无调整 | [9 empty] | 6608211630零件号 接电池包端连接器型号：EVH6-K2TJ-120A(SD) ——适配50mm²单芯非屏蔽硅胶铜包铝导线 接PCM端连接器型号： IPT2PFS035-S01-P010 注意：增加两处热缩管—— 适配50mm²单芯非屏蔽硅胶铝导线 接PTC端连接器型号：4-2485157-1—— 适配4mm²非屏蔽铝导线 接变速箱端连接器型号：YGC1176-EV-P(2+2)PT/1 ——适配4mm²非屏蔽铝导线 接PCM端连接器型号：HVC4PG63FS113-NH-P010 ——适配4mm²非屏蔽铝导线 FHLAL2G/4.0/橙，2根导线，匹配波纹管LG3305D010B FHLCCAR2GCB2G/50.0/橙，单根导线，匹配波纹管LG3305D014B 其余卡扣无调整
6608211629零件号 接ODP端连接器型号：TP028E-2P1A02-11—— 适配2.5mm²单芯屏蔽交联铜导线 接电池包端连接器型号：F02-412001-PA0—— 适配2.5mm²单芯屏蔽交联铜导线 FHLR91XCB91X/2.5/橙（A01101878），2根导线，匹配波纹管为LG3305D012BL0803（A04101936） 其余卡扣无调整 | [9 empty] | 6608211629零件号 接ODP端连接器型号：TP028H-2P1A04-F ——适配4mm²非屏蔽铝导线 接电池包端连接器型号：F02-412101-PA1M ——适配4mm²非屏蔽铝导线 FHLAL2G/4.0/橙，2根导线，匹配波纹管为LG3305D010B 其余卡扣无调整
6608221413零件号 充电座型号：TC-GAC-16A250V-0 01 接ODP端连接器型号：HVC2PG63FSWN102-NH-P010—— 适配2.5mm²单芯非屏蔽铜导线 涉及低压连接器无变动，接地端子与导线无变动 FHL91X/2.5/橙（ A01101519），2根导线，匹配波纹管为LG3305D012BL1640（A04101930） 其余卡扣无调整 | [9 empty] | 6608221413零件号 充电座型号：TC-GAC-16A250V-0 05 接ODP端连接器型号：HVC2PG63FSWN104-NH-P010 ——适配4mm²非屏蔽铝导线 涉及低压连接器无变动，接地端子与导线无变动 FHLAL2G/4.0/橙，2根导线，匹配波纹管为LG3305D010B 其余卡扣无调整
6608211631零件号 充电座型号：TC-GADC-80A1000V16A250V-0 04N1 接ODP端连接器型号：HVC2PG63FSWN102-NH-P010—— 适配2.5mm²单芯非屏蔽铜导线 涉及低压连接器与25方接OD端连接器无变动 FHL91X/2.5/橙（ A01101519），2根导线，匹配波纹管为LG3305D012BL1483（A04101934） 其余卡扣无调整 | [9 empty] | 6608211631零件号 充电座型号：TC-GADC-80A1000V16A250V-0 08N1 接ODP端连接器型号：HVC2PG63FSWN104-NH-P010 ——适配4mm²非屏蔽铝导线 涉及低压连接器与25方接OD端连接器无变动 FHLAL2G/4.0/橙，2根导线，匹配波纹管为LG3305D010B 其余卡扣无调整
6608211448零件号 接电池端连接器型号：4-2499476-1 ——适配25mm²屏蔽铝导线 接ODP端连接器型号：2486945-1 ——25mm²屏蔽铝导线 FHLALR2GCB2G/25.0/橙，单根导线，匹配波纹管为LG3305D014BL0580（A04101929） 其余卡扣无调整 | [9 empty] | 6608211448零件号 接电池端连接器型号：4-2516596-1—— 适配25mm²非屏蔽铝导线 接ODP端连接器型号：2496974-1—— 适配25mm²非屏蔽铝导线 FHLAL2G/25.0/橙，单根导线，匹配波纹管为LG3305D014B 其余卡扣无调整
制表（电子签名）： | [5 empty] | 审核（电子签名）： |  |  |  | 标准化（电子签名）： | [5 empty] | 批准（电子签名）：
日期： | [5 empty] | 日期： |  |  |  | 日期： | [5 empty] | 日期：
产品设计变更可行性评估结论（正式评审会后签字）
内部变更评估结果 |  | 可行 |  |  | 变更总费用预估（元）： |  | 0 |  | 预计变更周期（D）： |  |  |  |  | 客户反馈结果
会签（电子签名）： |  | 产品开发： |  |  | 工艺： |  | 设备： | 自动化： | NA | 质量： |  | 工装： |  | 零部件： |  |  | 计划物流/采购 |  |  | SQE：

## 产品设计变更（模板） (hidden)
产品设计变更可行性评估
表单编号：HG-ZX-P06-F-010 版本号：4.0 | [7 empty] | 变更编号： |  |  |  | ECN编号： |  | 日期：
客户： |  |  |  | 项目名称： | [6 empty] | 项目阶段：
变更前线束零件号： |  |  | 变更前线束总成SAP号： |  |  | 变更前线束名称： |  |  |  | 更改前版本： |  |  | 合格标签更改前版本：
更改后线束零件号： |  |  | 更改后线束总成SAP号： |  |  | 更改后线束名称： |  |  |  | 更改后版本： |  |  | 合格标签更改后版本：
切换方式： |  |  |  | 切换时间/批次号： | [6 empty] | 是否产生费用：
若涉及物料切换或呆滞，现场老状态物料由生产/样线排查退回仓库，仓库负责隔离暂留，质量人员重点关注检查！！！
变更来源： |  | 客户变更 |  | 内部变更 |  |  |  | 供应商
更改依据（插入邮件附件，截图等）：
变更描述
变更原因： 变更内容：
变更前 | [6 empty] | 变更后
制表（电子签名）： |  |  |  | 审核（电子签名）： | [5 empty] | 批准（电子签名）：
日期： |  |  |  | 日期： | [5 empty] | 日期：
产品设计变更可行性评估结论
内部变更评估结果 | 可行 |  | 变更费用预估（元）： |  |  | 预计变更周期（D）： |  |  |  |  | 客户反馈结果
会签（电子签名）： | 产品开发： |  | 工艺： | 设备： | 自动化： |  | 质量： |  | 工装： |  | 零部件： |  | 计划物流/采购 |  | SQE：

## 原材料差异BOM
原材料差异BOM | [12 empty] | 责任部门：采购部（M-Q列） |  |  |  |  | 备注
序号 | 内部成品料号 | 线束零件号 | 线束名称 | 物料名称 | SAP号 | 供应商号 | 供应商 | 原BOM用量 | 现BOM用量 | 用量变化 | 单位 | 状态 | 物料是否为专用物料 | 增加物料是否新增 | 新增件采购周期 | 新增件到货时间 | 减少物料是否呆滞 | /
1 | 31016492 | 6608211630 | 直流母线总成 | 密封圈 | A02033707 | 6142194-01 | 中航光电 | 1 | 0 | -1 | PCS
2 | 31016492 | 6608211630 | 直流母线总成 | 密封圈 | A03102253 | 6142433-01 | 中航光电 | 0 | 1 | 1 | PCS
3 | 31016492 | 6608211630 | 直流母线总成 | 尾盖 | A02033706 | 636014882-01 | 中航光电 | 1 | 0 | -1 | PCS
4 | 31016492 | 6608211630 | 直流母线总成 | 尾盖 | A02103090 | 636016426-01 | 中航光电 | 0 | 1 | 1 | PCS
5 | 31016492 | 6608211630 | 直流母线总成 | 焊接端子 | A03101952 | IPT2PFS-S03-35P010 | 安费诺 | 2 | 0 | -2 | PCS
6 | 31016492 | 6608211630 | 直流母线总成 | 焊接端子 | A03103311 | IPT2PFS-S03-70P010 | 安费诺 | 0 | 2 | 2 | PCS
7 | 31016492 | 6608211630 | 直流母线总成 | 屏蔽固定件 | A02102662 | IPT2PFS-M04-35P010 | 安费诺 | 4 | 0 | -4 | PCS
8 | 31016492 | 6608211630 | 直流母线总成 | 非屏蔽固定件 | A02104835 | IPT2PFS-M04-50NP010 | 安费诺 | 0 | 4 | 4 | PCS
9 | 31016492 | 6608211630 | 直流母线总成 | 主体组合件 | A02102660 | IPT2PFS035-GA-01P010 | 安费诺 | 1 | 0 | -1 | PCS
10 | 31016492 | 6608211630 | 直流母线总成 | 主体组合件 | A02102660 | IPT2PFS035-GA-01P010 | 安费诺 | 0 | 1 | 1 | PCS
11 | 31016492 | 6608211630 | 直流母线总成 | 线密封圈 | A02102663 | IPT2PFS-R02-35P010 | 安费诺 | 2 | 0 | -2 | PCS
12 | 31016492 | 6608211630 | 直流母线总成 | 线密封圈 | A02104837 | IPT2PFS-R02-50NP010 | 安费诺 | 0 | 2 | 2 | PCS
13 | 31016492 | 6608211630 | 直流母线总成 | 后盖下盖 | A02102659 | IPT2PFS-M02-35P010 | 安费诺 | 2 | 0 | -2 | PCS
14 | 31016492 | 6608211630 | 直流母线总成 | 后盖下盖 | A02104836 | IPT2PFS-M02-50NP010 | 安费诺 | 0 | 2 | 2 | PCS
15 | 31016492 | 6608211630 | 直流母线总成 | 后盖上盖 | A02102661 | IPT2PFS-M03-35P010 | 安费诺 | 2 | 0 | -2 | PCS
16 | 31016492 | 6608211630 | 直流母线总成 | 后盖上盖 | A02104838 | IPT2PFS-M03-50NP010 | 安费诺 | 0 | 2 | 2 | PCS
17 | 31016492 | 6608211630 | 直流母线总成 | 护套塑壳 | A02102657 | 2-2407050-1 | TE | 1 | 0 | -1 | PCS
18 | 31016492 | 6608211630 | 直流母线总成 | 护套塑壳 | A02104830 | 1-2509498-1 | TE | 0 | 1 | 1 | PCS
19 | 31016492 | 6608211630 | 直流母线总成 | 母端子 | A03031910 | 1-968851-3 | TE | 2 | 0 | -2 | PCS
20 | 31016492 | 6608211630 | 直流母线总成 | 焊接端子 | A03102426 | 2508246-1 | TE | 0 | 2 | 2 | PCS
21 | 31016492 | 6608211630 | 直流母线总成 | 护套塑壳 | A02102656 | 113990001871 | 永贵 | 1 | 0 | -1 | PCS
22 | 31016492 | 6608211630 | 直流母线总成 | 护套塑壳 | A02102690 | 113990001159 | 永贵 | 0 | 1 | 1 | PCS
23 | 31016492 | 6608211630 | 直流母线总成 | 插针组件 | A02102653 | 115210010202 | 永贵 | 2 | 0 | -2 | PCS
24 | 31016492 | 6608211630 | 直流母线总成 | 单粒-焊接端子 | A03102424 | 113020101552 | 永贵 | 0 | 2 | 2 | PCS
25 | 31016492 | 6608211630 | 直流母线总成 | 插头封线体 | A02102652 | 115980030603 | 永贵 | 1 | 0 | -1 | PCS
26 | 31016492 | 6608211630 | 直流母线总成 | 插头封线体 | A02104832 | 115980030601 | 永贵 | 0 | 1 | 1 | PCS
27 | 31016492 | 6608211630 | 直流母线总成 | 线缆尾夹 | A02102649 | 115980031903 | 永贵 | 1 | 0 | -1 | PCS
28 | 31016492 | 6608211630 | 直流母线总成 | 线缆尾夹 | A02104831 | 115980031901 | 永贵 | 0 | 1 | 1 | PCS
29 | 31016492 | 6608211630 | 直流母线总成 | 护套塑壳 | A02102711 | HVC4PG63FS106-M-NHP010 | 安费诺 | 1 | 0 | -1 | PCS
30 | 31016492 | 6608211630 | 直流母线总成 | 护套塑壳 | A02104834 | HVSC4PG63FS1-M-NHP010 | 安费诺 | 0 | 1 | 1 | PCS
31 | 31016492 | 6608211630 | 直流母线总成 | 4方压接端子 | A03101872 | N022524899CP010 | 安费诺 | 2 | 0 | -2 | PCS | 焊接端子代替2.5与4方压接端子
32 | 31016492 | 6608211630 | 直流母线总成 | 2.5方压接端子 | A03101869 | N022525346CP010 | 安费诺 | 2 | 0 | -2 | PCS
33 | 31016492 | 6608211630 | 直流母线总成 | 焊接端子 | A03101978 | N022525343C | 安费诺 | 0 | 4 | 4 | PCS
34 | 31016492 | 6608211630 | 直流母线总成 | 2.5方线缆密封圈 | A02102710 | HVC4PG63FS-01-0525P010 | 安费诺 | 1 | 0 | -1 | PCS
35 | 31016492 | 6608211630 | 直流母线总成 | 密封圈 | A02104833 | HVSC4PG63FS-01-0540P010 | 安费诺 | 0 | 1 | 1 | PCS
36 | 31016492 | 6608211630 | 直流母线总成 | 4方尾盖 | A02102709 | HVC4PG63FS-01-0640P010 | 安费诺 | 1 | 0 | -1 | PCS
37 | 31016492 | 6608211630 | 直流母线总成 | 尾盖 | A02032794 | HVC4PG63FS-01-0625P010 | 安费诺 | 0 | 1 | 1 | PCS
38 | 31016492 | 6608211630 | 直流母线总成 | 2.5mm²单芯屏蔽铜导线 | A01101878 | FHLR91XCB91X/2.5/橙 | 鑫宏业 | 3.24 | 0 | -3.24 | M | 4方非屏蔽铝导线替代2.5方屏蔽铜与4方屏蔽铜
39 | 31016492 | 6608211630 | 直流母线总成 | 4mm²单芯屏蔽铜导线 | A01101943 | FHLR91XCB91X/4.0/橙 | 斯普乐 | 2.34 | 0 | -2.34 | M
40 | 31016492 | 6608211630 | 直流母线总成 | 4mm²单芯非屏蔽铝导线 | / | FHLAL2G/4.0/橙 | 鑫宏业/斯普乐 | 0 | 5.58 | 5.58 | M
41 | 31016492 | 6608211630 | 直流母线总成 | 35mm²单芯屏蔽铜导线 | A01006098 | QBP21-E-SIR/35.0/橙 | FORCE | 2.1 | 0 | -2.1 | M
42 | 31016492 | 6608211630 | 直流母线总成 | 50mm²单芯非屏蔽铜包铝导线 | / | / | 鑫宏业/太平洋 | 0 | 2.1 | 2.1 | M
43 | 31016492 | 6608211630 | 直流母线总成 | 内屏蔽环 | A03032629 | 82134111-01 | 中航光电 | 2 | 0 | -2 | PCS | 删除
44 | 31016492 | 6608211630 | 直流母线总成 | 外屏蔽环 | A03032556 | 82134097-01 | 中航光电 | 2 | 0 | -2 | PCS | 删除
45 | 31016492 | 6608211630 | 直流母线总成 | 压接屏蔽内环 | A03101954 | IPT2PFS-S01-35P010 | 安费诺 | 2 | 0 | -2 | PCS | 删除
46 | 31016492 | 6608211630 | 直流母线总成 | 压接屏蔽外环 | A03101953 | IPT2PFS-S02-35P010 | 安费诺 | 2 | 0 | -2 | PCS | 删除
47 | 31016492 | 6608211630 | 直流母线总成 | 屏蔽环 | A03102967 | IPT2PFS-S02-16P010 | 安费诺 | 0 | 2 | 2 | PCS | 新增
48 | 31016492 | 6608211630 | 直流母线总成 | 带胶热缩管 | / | HDGW 16-16 | 长春海达 | 0 | 2 | 2 | PCS | 新增
49 | 31016492 | 6608211630 | 直流母线总成 | 绝缘件 | A02102689 | 113990001122 | 永贵 | 0 | 1 | 1 | PCS | 新增
50 | 31016492 | 6608211630 | 直流母线总成 | 外屏蔽环 | A03031920 | 2350478-1 | TE | 2 | 0 | -2 | PCS | 删除
51 | 31016492 | 6608211630 | 直流母线总成 | 内屏蔽环 | A03101951 | 1-2350495-1 | TE | 2 | 0 | -2 | PCS | 删除
52 | 31016492 | 6608211630 | 直流母线总成 | 针绝缘体 | A03101949 | 114060102752 | 永贵 | 1 | 0 | -1 | PCS | 删除
53 | 31016492 | 6608211630 | 直流母线总成 | 屏蔽内套管 | A03101950 | 114022600355 | 永贵 | 2 | 0 | -2 | PCS | 删除
54 | 31016492 | 6608211630 | 直流母线总成 | 屏蔽外套管 | A03101948 | 114022600354 | 永贵 | 2 | 0 | -2 | PCS | 删除
55 | 31016492 | 6608211630 | 直流母线总成 | 屏蔽组件 | A03101947 | 113029800585 | 永贵 | 1 | 0 | -1 | PCS | 删除
56 | 31016492 | 6608211630 | 直流母线总成 | 4方外屏蔽环 | A03101980 | HVC2P28FS-01-09AP010 | 安费诺 | 2 | 0 | -2 | PCS | 删除
57 | 31016492 | 6608211630 | 直流母线总成 | 2.5方外屏蔽环 | A03101871 | HVC2P28FS-01-09BP010 | 安费诺 | 2 | 0 | -2 | PCS | 删除
58 | 31016492 | 6608211630 | 直流母线总成 | 4方内屏蔽环 | A03101979 | HVC2P28FS-01-08AP010 | 安费诺 | 2 | 0 | -2 | PCS | 删除
59 | 31016492 | 6608211630 | 直流母线总成 | 2.5方内屏蔽环 | A03101868 | HVC2P28FS-01-08BP010 | 安费诺 | 2 | 0 | -2 | PCS | 删除
60 | 31016491 | 6608211629 | 充电线束总成 | 护套塑壳 | A02102837 | PP1593281 | 天海 | 1 | 0 | -1 | PCS
61 | 31016491 | 6608211629 | 充电线束总成 | 护套塑壳 |  | PP3227201 | 天海 | 0 | 1 | 1 | PCS
62 | 31016491 | 6608211629 | 充电线束总成 | 密封圈 | A02102514 | PP1593229 | 天海 | 1 | 0 | -1 | PCS
63 | 31016491 | 6608211629 | 充电线束总成 | 密封圈 |  | PP1593291 | 天海 | 0 | 1 | 1 | PCS
64 | 31016491 | 6608211629 | 充电线束总成 | 压接端子 | A03100525 | PP0145604 | 天海 | 2 | 0 | -2 | PCS
65 | 31016491 | 6608211629 | 充电线束总成 | 焊接端子 | A03102431 | PP3291503 | 天海 | 0 | 2 | 2 | PCS
66 | 31016491 | 6608211629 | 充电线束总成 | 插头组件 | A02102714 | F02-412001-BA1M | 八达 | 1 | 0 | -1 | PCS
67 | 31016491 | 6608211629 | 充电线束总成 | 护套塑壳 |  | F02-412101-PA1M | 八达 | 0 | 1 | 1 | PCS
68 | 31016491 | 6608211629 | 充电线束总成 | 功率端子 | A03101982 | F02-402000-S02 | 八达 | 2 | 0 | -2 | PCS
69 | 31016491 | 6608211629 | 充电线束总成 | 焊接端子 |  | F02-412000-S06 | 八达 | 0 | 2 | 2 | PCS
70 | 31016491 | 6608211629 | 充电线束总成 | 尾盖 | A02102712 | F02-412006-B23 | 八达 | 1 | 0 | -1 | PCS
71 | 31016491 | 6608211629 | 充电线束总成 | 尾盖 |  | F02-412006-B43 | 八达 | 0 | 1 | 1 | PCS
72 | 31016491 | 6608211629 | 充电线束总成 | 2.5mm²单芯屏蔽铜导线 | A01101878 | FHLR91XCB91X/2.5/橙 | 鑫宏业 | 2.22 | 0 | -2.22 | M
73 | 31016491 | 6608211629 | 充电线束总成 | 4mm²单芯非屏蔽铝导线 | 待定点 | FHLAL2G/4.0/橙 | 鑫宏业/斯普乐 | 0 | 2.22 | 2.22 | M
74 | 31016491 | 6608211629 | 充电线束总成 | 外屏蔽环 | A03101866 | PP1593231 | 天海 | 2 | 0 | -2 | PCS | 删除
75 | 31016491 | 6608211629 | 充电线束总成 | 内屏蔽环 | A03101865 | PP1593230 | 天海 | 2 | 0 | -2 | PCS | 删除
76 | 31016491 | 6608211629 | 充电线束总成 | 垫片 | A02101411 | PP1593232 | 天海 | 1 | 0 | -1 | PCS | 删除
77 | 31016491 | 6608211629 | 充电线束总成 | 外屏蔽环 | A03101981 | F02-404008-T2H | 八达 | 2 | 0 | -2 | PCS | 删除
78 | 31016491 | 6608211629 | 充电线束总成 | 内屏蔽环 | A03101983 | F02-404004-02H | 八达 | 2 | 0 | -2 | PCS | 删除
79 | 31016496 | 6608221413 | 交流充电插座线束总成 | 法兰组件 | A05100271 | PP3241408 | 天海 | 1 | 0 | -1 | PCS
80 | 31016496 | 6608221413 | 交流充电插座线束总成 | 充电插座主体组件 | A05100627 | PP3241902 | 天海 | 0 | 1 | 1 | PCS
81 | 31016496 | 6608221413 | 交流充电插座线束总成 | AC 线塞 | A02102707 | PP3241173 | 天海 | 1 | 0 | -1 | PCS
82 | 31016496 | 6608221413 | 交流充电插座线束总成 | AC线塞 | A02105038 | PP3241441 | 天海 | 0 | 1 | 1 | PCS
83 | 31016496 | 6608221413 | 交流充电插座线束总成 | AC 小尾盖 | A02102705 | PP3241176 | 天海 | 1 | 0 | -1 | PCS
84 | 31016496 | 6608221413 | 交流充电插座线束总成 | AC小尾盖 | A02105039 | PP3241440 | 天海 | 0 | 1 | 1 | PCS
85 | 31016496 | 6608221413 | 交流充电插座线束总成 | 护套塑壳 | A02102703 | HVC2PG63FS1-N-NH | 安费诺 | 1 | 0 | -1 | PCS
86 | 31016496 | 6608221413 | 交流充电插座线束总成 | 护套塑壳 | A02104372 | HVC2PG63FS1-N-NH-P010 | 安费诺 | 0 | 1 | 1 | PCS
87 | 31016496 | 6608221413 | 交流充电插座线束总成 | 密封圈 | A02102704 | HVC2PG63FS-02-05 | 安费诺 | 1 | 0 | -1 | PCS
88 | 31016496 | 6608221413 | 交流充电插座线束总成 | 密封圈 | A02102648 | HVC2P63FS-02-57-P010 | 安费诺 | 0 | 1 | 1 | PCS
89 | 31016496 | 6608221413 | 交流充电插座线束总成 | 尾盖 | A02102702 | HVC2PG63FS-02-07 | 安费诺 | 1 | 0 | -1 | PCS
90 | 31016496 | 6608221413 | 交流充电插座线束总成 | 尾盖 | A02102646 | HVC2PG63FS-03-03-P010 | 安费诺 | 0 | 1 | 1 | PCS
91 | 31016496 | 6608221413 | 交流充电插座线束总成 | 2.5mm²单芯非屏蔽铜导线 | A01101519 | FHL91X/2.5/橙 | FORCE | 3.81 | 0 | -3.81 | M
92 | 31016496 | 6608221413 | 交流充电插座线束总成 | 4mm²单芯非屏蔽铝导线 | 待定点 | FHLAL2G/4.0/橙 | 鑫宏业/斯普乐 | 0 | 3.81 | 3.81 | M
93 | 31016495 | 6608211631 | 组合式充电插座线束总成 | 法兰组件 | A05100270 | PP3241407 | 天海 | 1 | 0 | -1 | PCS
94 | 31016495 | 6608211631 | 组合式充电插座线束总成 | 充电插座主体组件 | A05100628 | PP3241901 | 天海 | 0 | 1 | 1 | PCS
95 | 31016495 | 6608211631 | 组合式充电插座线束总成 | AC 线塞 | A02102707 | PP3241173 | 天海 | 1 | 0 | -1 | PCS
96 | 31016495 | 6608211631 | 组合式充电插座线束总成 | AC线塞 | A02105038 | PP3241441 | 天海 | 0 | 1 | 1 | PCS
97 | 31016495 | 6608211631 | 组合式充电插座线束总成 | AC 小尾盖 | A02102705 | PP3241176 | 天海 | 1 | 0 | -1 | PCS
98 | 31016495 | 6608211631 | 组合式充电插座线束总成 | AC小尾盖 | A02105039 | PP3241440 | 天海 | 0 | 1 | 1 | PCS
99 | 31016495 | 6608211631 | 组合式充电插座线束总成 | 护套塑壳 | A02102703 | HVC2PG63FS1-N-NH | 安费诺 | 1 | 0 | -1 | PCS
100 | 31016495 | 6608211631 | 组合式充电插座线束总成 | 护套塑壳 | A02104372 | HVC2PG63FS1-N-NH-P010 | 安费诺 | 0 | 1 | 1 | PCS
101 | 31016495 | 6608211631 | 组合式充电插座线束总成 | 密封圈 | A02102704 | HVC2PG63FS-02-05 | 安费诺 | 1 | 0 | -1 | PCS
102 | 31016495 | 6608211631 | 组合式充电插座线束总成 | 密封圈 | A02102648 | HVC2P63FS-02-57-P010 | 安费诺 | 0 | 1 | 1 | PCS
103 | 31016495 | 6608211631 | 组合式充电插座线束总成 | 尾盖 | A02102702 | HVC2PG63FS-02-07 | 安费诺 | 1 | 0 | -1 | PCS
104 | 31016495 | 6608211631 | 组合式充电插座线束总成 | 尾盖 | A02102646 | HVC2PG63FS-03-03-P010 | 安费诺 | 0 | 1 | 1 | PCS
105 | 31016495 | 6608211631 | 组合式充电插座线束总成 | 2.5mm²单芯非屏蔽铜导线 | A01101519 | FHL91X/2.5/橙 | FORCE | 3.55 | 0 | -3.55 | M
106 | 31016495 | 6608211631 | 组合式充电插座线束总成 | 4mm²单芯非屏蔽铝导线 | 待定点 | FHLAL2G/4.0/橙 | 鑫宏业/斯普乐 | 0 | 3.81 | 3.81 | M
107 | 31016497 | 6608211448 | 充电线束总成 | 护套塑壳 | A02102641 | 1-2499469-1 | TE | 1 | 0 | -1 | PCS
108 | 31016497 | 6608211448 | 充电线束总成 | 护套塑壳 | / | 2515197-1 | TE | 0 | 1 | 1 | PCS
109 | 31016497 | 6608211448 | 充电线束总成 | 密封圈 | A02102642 | 2497615-1 | TE | 1 | 0 | -1 | PCS
110 | 31016497 | 6608211448 | 充电线束总成 | 密封圈 | / | 2497615-2 | TE | 0 | 1 | 1 | PCS
111 | 31016497 | 6608211448 | 充电线束总成 | 尾盖 | A02102639 | 2499062-1 | TE | 1 | 0 | -1 | PCS
112 | 31016497 | 6608211448 | 充电线束总成 | 尾盖 | A02102636 | 2499062-2 | TE | 0 | 1 | 1 | PCS
113 | 31016497 | 6608211448 | 充电线束总成 | 焊接端子 | A03101942 | 2480973-1 | TE | 2 | 0 | -2 | PCS
114 | 31016497 | 6608211448 | 充电线束总成 | 焊接端子 | / | 2512077-1 | TE | 0 | 2 | 2 | PCS
115 | 31016497 | 6608211448 | 充电线束总成 | 护套塑壳 | A02102633 | 1-2486947-1 | TE | 1 | 0 | -1 | PCS
116 | 31016497 | 6608211448 | 充电线束总成 | 护套塑壳 | A02103677 | 2496156-1 | TE | 0 | 1 | 1 | PCS
117 | 31016497 | 6608211448 | 充电线束总成 | 焊接端子 | A03101937 | 2400237-1 | TE | 2 | 0 | -2 | PCS
118 | 31016497 | 6608211448 | 充电线束总成 | 焊接端子 | A03101937 | 2400237-1 | TE | 0 | 2 | 2 | PCS
119 | 31016497 | 6608211448 | 充电线束总成 | 密封圈 | A02102635 | 2401678-1 | TE | 1 | 0 | -1 | PCS
120 | 31016497 | 6608211448 | 充电线束总成 | 密封圈 | A02103673 | 2487354-1 | TE | 0 | 1 | 1 | PCS
121 | 31016497 | 6608211448 | 充电线束总成 | 尾盖 | A02102632 | 2401684-1 | TE | 1 | 0 | -1 | PCS
122 | 31016497 | 6608211448 | 充电线束总成 | 尾盖 | A02103674 | 2401684-2 | TE | 0 | 1 | 1 | PCS
123 | 31016497 | 6608211448 | 充电线束总成 | 25mm²单芯屏蔽铝导线 | A01101915 | FHLALR2GCB2G/25.0/橙 | 太平洋 | 1.76 | 0 | -1.76 | M
124 | 31016497 | 6608211448 | 充电线束总成 | 25mm²单芯非屏蔽铝导线 | 待定点 | FHLAL2G/25.0/橙 | 太平洋/鑫宏业/斯普乐 | 0 | 1.76 | 1.76 | M
125 | 31016497 | 6608211448 | 充电线束总成 | 内屏蔽环 | A03101943 | 2401674-1 | TE | 2 | 0 | -2 | PCS | 删除
126 | 31016497 | 6608211448 | 充电线束总成 | 外屏蔽环 | A03101938 | 1-2401675-1 | TE | 2 | 0 | -2 | PCS | 删除
127 | 31016497 | 6608211448 | 充电线束总成 | 内屏蔽环 | A03101943 | 2401674-1 | TE | 2 | 0 | -2 | PCS | 删除
128 | 31016497 | 6608211448 | 充电线束总成 | 外屏蔽环 | A03101941 | 2499475-1 | TE | 2 | 0 | -2 | PCS | 删除

## 专用件
内部成品料号 | 线束零件号 | 线束名称 | 物料名称 | SAP号 | 供应商号 | 供应商 | 原BOM用量 | 现BOM用量 | 用量变化 | 单位 | 供应商 | 计划员 | MB52库存 | 未交订单 | 供应商备货 | 总数量 | 备注
31016492 | 6608211630 | 直流母线总成 | 密封圈 | A02033707 | 6142194-01 | 中航光电 | 1 | 0 | -1 | PCS | 中航光电科技股份有限公司 | 徐艳 | 12100 | 12000 | 0 | 24100
31016492 | 6608211630 | 直流母线总成 | 尾盖 | A02033706 | 636014882-01 | 中航光电 | 1 | 0 | -1 | PCS | 中航光电科技股份有限公司 | 徐艳 | 12514 | 11600 | 0 | 24114
31016492 | 6608211630 | 直流母线总成 | 焊接端子 | A03101952 | IPT2PFS-S03-35P010 | 安费诺 | 2 | 0 | -2 | PCS | 安费诺汽车连接系统（常州）有限公司 | 王艳秋 | 18033 | 13500 | 0 | 31533
31016492 | 6608211630 | 直流母线总成 | 屏蔽固定件 | A02102662 | IPT2PFS-M04-35P010 | 安费诺 | 4 | 0 | -4 | PCS | 安费诺汽车连接系统（常州）有限公司 | 王艳秋 | 39657 | 24000 | 0 | 63657
31016492 | 6608211630 | 直流母线总成 | 主体组合件 | A02102660 | IPT2PFS035-GA-01P010 | 安费诺 | 1 | 0 | -1 | PCS | 安费诺汽车连接系统（常州）有限公司 | 王艳秋 | 11106 | 4950 | 0 | 16056
31016492 | 6608211630 | 直流母线总成 | 线密封圈 | A02102663 | IPT2PFS-R02-35P010 | 安费诺 | 2 | 0 | -2 | PCS | 安费诺汽车连接系统（常州）有限公司 | 王艳秋 | 18103 | 14000 | 0 | 32103
31016492 | 6608211630 | 直流母线总成 | 后盖下盖 | A02102659 | IPT2PFS-M02-35P010 | 安费诺 | 2 | 0 | -2 | PCS | 安费诺汽车连接系统（常州）有限公司 | 王艳秋 | 19046 | 13500 | 0 | 32546
31016492 | 6608211630 | 直流母线总成 | 后盖上盖 | A02102661 | IPT2PFS-M03-35P010 | 安费诺 | 2 | 0 | -2 | PCS | 安费诺汽车连接系统（常州）有限公司 | 王艳秋 | 19207 | 13800 | 0 | 33007
31016492 | 6608211630 | 直流母线总成 | 护套塑壳 | A02102657 | 2-2407050-1 | TE | 1 | 0 | -1 | PCS | 泰科电子（上海）有限公司 | 徐燕 | 34502 | 4000 | 0 | 38502
31016492 | 6608211630 | 直流母线总成 | 母端子 | A03031910 | 1-968851-3 | TE | 2 | 0 | -2 | PCS | 泰科电子（上海）有限公司 | 徐燕 | 73152 | 0 | 0 | 73152
31016492 | 6608211630 | 直流母线总成 | 护套塑壳 | A02102656 | 113990001871 | 永贵 | 1 | 0 | -1 | PCS | 四川永贵科技有限公司 | 王艳秋 | 9637 | 26600 | 0 | 36237
31016492 | 6608211630 | 直流母线总成 | 插针组件 | A02102653 | 115210010202 | 永贵 | 2 | 0 | -2 | PCS | 四川永贵科技有限公司 | 王艳秋 | 20963 | 60000 | 0 | 80963
31016492 | 6608211630 | 直流母线总成 | 插头封线体 | A02102652 | 115980030603 | 永贵 | 1 | 0 | -1 | PCS | 四川永贵科技有限公司 | 王艳秋 | 19295 | 24010 | 0 | 43305
31016492 | 6608211630 | 直流母线总成 | 线缆尾夹 | A02102649 | 115980031903 | 永贵 | 1 | 0 | -1 | PCS | 四川永贵科技有限公司 | 王艳秋 | 13087 | 24010 | 0 | 37097
31016492 | 6608211630 | 直流母线总成 | 护套塑壳 | A02102711 | HVC4PG63FS106-M-NHP010 | 安费诺 | 1 | 0 | -1 | PCS | 安费诺汽车连接系统（常州）有限公司 | 王艳秋 | 4681 | 11198 | 0 | 15879
31016492 | 6608211630 | 直流母线总成 | 4方压接端子 | A03101872 | N022524899CP010 | 安费诺 | 2 | 0 | -2 | PCS | 安费诺汽车连接系统（常州）有限公司 | 王艳秋 | 23959 | 13500 | 0 | 37459
31016492 | 6608211630 | 直流母线总成 | 2.5方压接端子 | A03101869 | N022525346CP010 | 安费诺 | 2 | 0 | -2 | PCS | 安费诺汽车连接系统（常州）有限公司 | 王艳秋 | 19777 | 18000 | 0 | 37777
31016492 | 6608211630 | 直流母线总成 | 2.5方线缆密封圈 | A02102710 | HVC4PG63FS-01-0525P010 | 安费诺 | 1 | 0 | -1 | PCS | 安费诺汽车连接系统（常州）有限公司 | 王艳秋 | 8341 | 10200 | 0 | 18541
31016492 | 6608211630 | 直流母线总成 | 4方尾盖 | A02102709 | HVC4PG63FS-01-0640P010 | 安费诺 | 1 | 0 | -1 | PCS | 安费诺汽车连接系统（常州）有限公司 | 王艳秋 | 10732 | 14400 | 0 | 25132
31016492 | 6608211630 | 直流母线总成 | 2.5mm²单芯屏蔽铜导线 | A01101878 | FHLR91XCB91X/2.5/橙 | 鑫宏业 | 3.24 | 0 | -3.24 | M | 无锡鑫宏业线缆科技股份有限公司 | 徐艳 | 7267.739 | 21615 | 0 | 28882.739
31016492 | 6608211630 | 直流母线总成 | 4mm²单芯屏蔽铜导线 | A01101943 | FHLR91XCB91X/4.0/橙 | 斯普乐 | 2.34 | 0 | -2.34 | M | 北京斯普乐电线电缆有限公司 | 徐艳 | 13965 | 10000 | 0 | 23965
31016492 | 6608211630 | 直流母线总成 | 35mm²单芯屏蔽铜导线 | A01006098 | QBP21-E-SIR/35.0/橙 | FORCE | 2.1 | 0 | -2.1 | M | 上海泽荃汽车电器有限公司 | 徐艳 | 13193.826 | 95467 | 0 | 108660.826
31016492 | 6608211630 | 直流母线总成 | 内屏蔽环 | A03032629 | 82134111-01 | 中航光电 | 2 | 0 | -2 | PCS | 中航光电科技股份有限公司 | 徐艳 | 27978 | 18741 | 0 | 46719
31016492 | 6608211630 | 直流母线总成 | 外屏蔽环 | A03032556 | 82134097-01 | 中航光电 | 2 | 0 | -2 | PCS | 中航光电科技股份有限公司 | 徐艳 | 84820.06 | 288868 | 0 | 373688.06
31016492 | 6608211630 | 直流母线总成 | 压接屏蔽内环 | A03101954 | IPT2PFS-S01-35P010 | 安费诺 | 2 | 0 | -2 | PCS | 安费诺汽车连接系统（常州）有限公司 | 王艳秋 | 16424 | 15000 | 0 | 31424
31016492 | 6608211630 | 直流母线总成 | 压接屏蔽外环 | A03101953 | IPT2PFS-S02-35P010 | 安费诺 | 2 | 0 | -2 | PCS | 安费诺汽车连接系统（常州）有限公司 | 王艳秋 | 20033 | 19200 | 0 | 39233
31016492 | 6608211630 | 直流母线总成 | 外屏蔽环 | A03031920 | 2350478-1 | TE | 2 | 0 | -2 | PCS | 泰科电子（上海）有限公司 | 徐燕 | 33776 | 56000 | 0 | 89776
31016492 | 6608211630 | 直流母线总成 | 内屏蔽环 | A03101951 | 1-2350495-1 | TE | 2 | 0 | -2 | PCS | 泰科电子（上海）有限公司 | 徐燕 | 63260 | 0 | 0 | 63260
31016492 | 6608211630 | 直流母线总成 | 针绝缘体 | A03101949 | 114060102752 | 永贵 | 1 | 0 | -1 | PCS | 四川永贵科技有限公司 | 王艳秋 | 16395 | 32400 | 0 | 48795
31016492 | 6608211630 | 直流母线总成 | 屏蔽内套管 | A03101950 | 114022600355 | 永贵 | 2 | 0 | -2 | PCS | 四川永贵科技有限公司 | 王艳秋 | 35698 | 72000 | 0 | 107698
31016492 | 6608211630 | 直流母线总成 | 屏蔽外套管 | A03101948 | 114022600354 | 永贵 | 2 | 0 | -2 | PCS | 四川永贵科技有限公司 | 王艳秋 | 25107 | 61200 | 0 | 86307
31016492 | 6608211630 | 直流母线总成 | 屏蔽组件 | A03101947 | 113029800585 | 永贵 | 1 | 0 | -1 | PCS | 四川永贵科技有限公司 | 王艳秋 | 18722 | 24000 | 0 | 42722
31016492 | 6608211630 | 直流母线总成 | 4方外屏蔽环 | A03101980 | HVC2P28FS-01-09AP010 | 安费诺 | 2 | 0 | -2 | PCS | 安费诺汽车连接系统（常州）有限公司 | 王艳秋 | 16584 | 18000 | 0 | 34584
31016492 | 6608211630 | 直流母线总成 | 2.5方外屏蔽环 | A03101871 | HVC2P28FS-01-09BP010 | 安费诺 | 2 | 0 | -2 | PCS | 安费诺汽车连接系统（常州）有限公司 | 王艳秋 | 28366 | 15000 | 0 | 43366
31016492 | 6608211630 | 直流母线总成 | 4方内屏蔽环 | A03101979 | HVC2P28FS-01-08AP010 | 安费诺 | 2 | 0 | -2 | PCS | 安费诺汽车连接系统（常州）有限公司 | 王艳秋 | 37238 | 0 | 0 | 37238
31016492 | 6608211630 | 直流母线总成 | 2.5方内屏蔽环 | A03101868 | HVC2P28FS-01-08BP010 | 安费诺 | 2 | 0 | -2 | PCS | 安费诺汽车连接系统（常州）有限公司 | 王艳秋 | 55359 | 12000 | 0 | 67359
31016491 | 6608211629 | 充电线束总成 | 护套塑壳 | A02102837 | PP1593281 | 天海 | 1 | 0 | -1 | PCS | #N/A | #N/A | 1977 | 6920 | 0 | 8897
31016491 | 6608211629 | 充电线束总成 | 密封圈 | A02102514 | PP1593229 | 天海 | 1 | 0 | -1 | PCS | #N/A | #N/A | 3193 | 10000 | 0 | 13193
31016491 | 6608211629 | 充电线束总成 | 压接端子 | A03100525 | PP0145604 | 天海 | 2 | 0 | -2 | PCS | 上海鹤壁电器有限公司 | 王春梅 | 30251 | 21600 | 0 | 51851
31016491 | 6608211629 | 充电线束总成 | 插头组件 | A02102714 | F02-412001-BA1M | 八达 | 1 | 0 | -1 | PCS | #N/A | #N/A | 11149 | 0 | 0 | 11149
31016491 | 6608211629 | 充电线束总成 | 功率端子 | A03101982 | F02-402000-S02 | 八达 | 2 | 0 | -2 | PCS | #N/A | #N/A | 22835 | 0 | 0 | 22835
31016491 | 6608211629 | 充电线束总成 | 尾盖 | A02102712 | F02-412006-B23 | 八达 | 1 | 0 | -1 | PCS | #N/A | #N/A | 11831 | 0 | 0 | 11831
31016491 | 6608211629 | 充电线束总成 | 2.5mm²单芯屏蔽铜导线 | A01101878 | FHLR91XCB91X/2.5/橙 | 鑫宏业 | 2.22 | 0 | -2.22 | M | 无锡鑫宏业线缆科技股份有限公司 | 徐艳 | 7267.739 | 21615 | 0 | 28882.739
31016491 | 6608211629 | 充电线束总成 | 外屏蔽环 | A03101866 | PP1593231 | 天海 | 2 | 0 | -2 | PCS | #N/A | #N/A | 11969 | 8500 | 0 | 20469
31016491 | 6608211629 | 充电线束总成 | 内屏蔽环 | A03101865 | PP1593230 | 天海 | 2 | 0 | -2 | PCS | #N/A | #N/A | 4775 | 14500 | 0 | 19275
31016491 | 6608211629 | 充电线束总成 | 垫片 | A02101411 | PP1593232 | 天海 | 1 | 0 | -1 | PCS | 上海鹤壁电器有限公司 | 王春梅 | 32942 | 5000 | 0 | 37942
31016491 | 6608211629 | 充电线束总成 | 外屏蔽环 | A03101981 | F02-404008-T2H | 八达 | 2 | 0 | -2 | PCS | #N/A | #N/A | 23099 | 0 | 0 | 23099
31016491 | 6608211629 | 充电线束总成 | 内屏蔽环 | A03101983 | F02-404004-02H | 八达 | 2 | 0 | -2 | PCS | #N/A | #N/A | 22868 | 0 | 0 | 22868
31016496 | 6608221413 | 交流充电插座线束总成 | 法兰组件 | A05100271 | PP3241408 | 天海 | 1 | 0 | -1 | PCS | #N/A | #N/A | 2966 | 5853 | 0 | 8819
31016496 | 6608221413 | 交流充电插座线束总成 | AC 线塞 | A02102707 | PP3241173 | 天海 | 1 | 0 | -1 | PCS | 上海鹤壁电器有限公司 | 王春梅 | 4682 | 12900 | 0 | 17582
31016496 | 6608221413 | 交流充电插座线束总成 | AC 小尾盖 | A02102705 | PP3241176 | 天海 | 1 | 0 | -1 | PCS | #N/A | #N/A | 0 | 0 | 0 | 0
31016496 | 6608221413 | 交流充电插座线束总成 | 护套塑壳 | A02102703 | HVC2PG63FS1-N-NH | 安费诺 | 1 | 0 | -1 | PCS | #N/A | #N/A | 0 | 0 | 0 | 0
31016496 | 6608221413 | 交流充电插座线束总成 | 密封圈 | A02102704 | HVC2PG63FS-02-05 | 安费诺 | 1 | 0 | -1 | PCS | 安费诺汽车连接系统（常州）有限公司 | 王艳秋 | 14142 | 4000 | 0 | 18142
31016496 | 6608221413 | 交流充电插座线束总成 | 尾盖 | A02102702 | HVC2PG63FS-02-07 | 安费诺 | 1 | 0 | -1 | PCS | 安费诺汽车连接系统（常州）有限公司 | 王艳秋 | 7142 | 8000 | 0 | 15142
31016496 | 6608221413 | 交流充电插座线束总成 | 2.5mm²单芯非屏蔽铜导线 | A01101519 | FHL91X/2.5/橙 | FORCE | 3.81 | 0 | -3.81 | M | #N/A | #N/A | 0 | 0 | 0 | 0
31016495 | 6608211631 | 组合式充电插座线束总成 | 法兰组件 | A05100270 | PP3241407 | 天海 | 1 | 0 | -1 | PCS | 上海鹤壁电器有限公司 | 王春梅 | 1534 | 7209 | 0 | 8743
31016495 | 6608211631 | 组合式充电插座线束总成 | AC 线塞 | A02102707 | PP3241173 | 天海 | 1 | 0 | -1 | PCS | 上海鹤壁电器有限公司 | 王春梅 | 4682 | 12900 | 0 | 17582
31016495 | 6608211631 | 组合式充电插座线束总成 | AC 小尾盖 | A02102705 | PP3241176 | 天海 | 1 | 0 | -1 | PCS | #N/A | #N/A | 0 | 0 | 0 | 0
31016495 | 6608211631 | 组合式充电插座线束总成 | 护套塑壳 | A02102703 | HVC2PG63FS1-N-NH | 安费诺 | 1 | 0 | -1 | PCS | #N/A | #N/A | 0 | 0 | 0 | 0
31016495 | 6608211631 | 组合式充电插座线束总成 | 密封圈 | A02102704 | HVC2PG63FS-02-05 | 安费诺 | 1 | 0 | -1 | PCS | 安费诺汽车连接系统（常州）有限公司 | 王艳秋 | 14142 | 4000 | 0 | 18142
31016495 | 6608211631 | 组合式充电插座线束总成 | 尾盖 | A02102702 | HVC2PG63FS-02-07 | 安费诺 | 1 | 0 | -1 | PCS | 安费诺汽车连接系统（常州）有限公司 | 王艳秋 | 7142 | 8000 | 0 | 15142
31016495 | 6608211631 | 组合式充电插座线束总成 | 2.5mm²单芯非屏蔽铜导线 | A01101519 | FHL91X/2.5/橙 | FORCE | 3.55 | 0 | -3.55 | M | #N/A | #N/A | 0 | 0 | 0 | 0
31016497 | 6608211448 | 充电线束总成 | 护套塑壳 | A02102641 | 1-2499469-1 | TE | 1 | 0 | -1 | PCS | 泰科电子（上海）有限公司 | 徐燕 | 15750 | 4201 | 0 | 19951
31016497 | 6608211448 | 充电线束总成 | 密封圈 | A02102642 | 2497615-1 | TE | 1 | 0 | -1 | PCS | 泰科电子（上海）有限公司 | 徐燕 | 23535 | 0 | 0 | 23535
31016497 | 6608211448 | 充电线束总成 | 尾盖 | A02102639 | 2499062-1 | TE | 1 | 0 | -1 | PCS | 泰科电子（上海）有限公司 | 徐燕 | 17261 | 3902 | 0 | 21163
31016497 | 6608211448 | 充电线束总成 | 焊接端子 | A03101942 | 2480973-1 | TE | 2 | 0 | -2 | PCS | 泰科电子（上海）有限公司 | 徐燕 | 41124 | 0 | 0 | 41124
31016497 | 6608211448 | 充电线束总成 | 护套塑壳 | A02102633 | 1-2486947-1 | TE | 1 | 0 | -1 | PCS | 泰科电子（上海）有限公司 | 徐燕 | 19881 | 67 | 0 | 19948
31016497 | 6608211448 | 充电线束总成 | 焊接端子 | A03101937 | 2400237-1 | TE | 2 | 0 | -2 | PCS | 泰科电子（上海）有限公司 | 徐燕 | 39408 | 0 | 0 | 39408
31016497 | 6608211448 | 充电线束总成 | 密封圈 | A02102635 | 2401678-1 | TE | 1 | 0 | -1 | PCS | 泰科电子（上海）有限公司 | 徐燕 | 12909 | 8448 | 0 | 21357
31016497 | 6608211448 | 充电线束总成 | 尾盖 | A02102632 | 2401684-1 | TE | 1 | 0 | -1 | PCS | 泰科电子（上海）有限公司 | 徐燕 | 11386 | 9000 | 0 | 20386
31016497 | 6608211448 | 充电线束总成 | 25mm²单芯屏蔽铝导线 | A01101915 | FHLALR2GCB2G/25.0/橙 | 太平洋 | 1.76 | 0 | -1.76 | M | 安徽太平洋电缆股份有限公司 | 徐艳 | 3581.009 | 9228 | 0 | 12809.009
31016497 | 6608211448 | 充电线束总成 | 内屏蔽环 | A03101943 | 2401674-1 | TE | 2 | 0 | -2 | PCS | 泰科电子（上海）有限公司 | 徐燕 | 47659 | 35000 | 0 | 82659
31016497 | 6608211448 | 充电线束总成 | 外屏蔽环 | A03101938 | 1-2401675-1 | TE | 2 | 0 | -2 | PCS | 泰科电子（上海）有限公司 | 徐燕 | 28299 | 12600 | 0 | 40899
31016497 | 6608211448 | 充电线束总成 | 内屏蔽环 | A03101943 | 2401674-1 | TE | 2 | 0 | -2 | PCS | 泰科电子（上海）有限公司 | 徐燕 | 47659 | 35000 | 0 | 82659
31016497 | 6608211448 | 充电线束总成 | 外屏蔽环 | A03101941 | 2499475-1 | TE | 2 | 0 | -2 | PCS | 泰科电子（上海）有限公司 | 徐燕 | 19300 | 24805 | 0 | 44105

## MB52
库存地点 | 仓储地点的描述 | 物料 | 制造商零件编号 | 物料描述 | 非限制使用的库存 | 中转和转移 | 质量检验 | 总数量
9711 | 线束-长江路北-高压车间仓库 | A01006098 | QBP21-E-SIR/35.0/橙 | 单芯线 FHLR2GCB2G 35.0 橙色(主色) | 21.2 | 0 | 0 | 21.2
9711 | 线束-长江路北-高压车间仓库 | A01006098 | QBP21-E-SIR/35.0/橙 | 单芯线 FHLR2GCB2G 35.0 橙色(主色) | 543.891 | 0 | 0 | 543.891
9711 | 线束-长江路北-高压车间仓库 | A01006098 | QBP21-E-SIR/35.0/橙 | 单芯线 FHLR2GCB2G 35.0 橙色(主色) | 12.952 | 0 | 0 | 12.952
9711 | 线束-长江路北-高压车间仓库 | A01006098 | QBP21-E-SIR/35.0/橙 | 单芯线 FHLR2GCB2G 35.0 橙色(主色) | 6535.754 | 0 | 0 | 6535.754
9711 | 线束-长江路北-高压车间仓库 | A01006098 | QBP21-E-SIR/35.0/橙 | 单芯线 FHLR2GCB2G 35.0 橙色(主色) | 6080.029 | 0 | 0 | 6080.029
9711 | 线束-长江路北-高压车间仓库 | A01101878 | FHLR91XCB91X/2.5/橙 | 单芯线 FHLR91XCB91X 2.5 橙色(主色) | 2.295 | 0 | 0 | 2.295
9711 | 线束-长江路北-高压车间仓库 | A01101878 | FHLR91XCB91X/2.5/橙 | 单芯线 FHLR91XCB91X 2.5 橙色(主色) | 0.5 | 0 | 0 | 0.5
9711 | 线束-长江路北-高压车间仓库 | A01101878 | FHLR91XCB91X/2.5/橙 | 单芯线 FHLR91XCB91X 2.5 橙色(主色) | 4980 | 0 | 0 | 4980
9711 | 线束-长江路北-高压车间仓库 | A01101878 | FHLR91XCB91X/2.5/橙 | 单芯线 FHLR91XCB91X 2.5 橙色(主色) | 2284.944 | 0 | 0 | 2284.944
9601 | 线束-长江路南-原材料 | A01101915 | FHLALR2GCB2G/25.0/橙 | 单芯线 FHLALR2GCB2G 25.0 橙色(主色) | 2819 | 0 | 0 | 2819
9711 | 线束-长江路北-高压车间仓库 | A01101915 | FHLALR2GCB2G/25.0/橙 | 单芯线 FHLALR2GCB2G 25.0 橙色(主色) | 165.269 | 0 | 0 | 165.269
9711 | 线束-长江路北-高压车间仓库 | A01101915 | FHLALR2GCB2G/25.0/橙 | 单芯线 FHLALR2GCB2G 25.0 橙色(主色) | 596.74 | 0 | 0 | 596.74
9702 | 线束-长江路北-原材料样品库 | A01101943 | FHLR91XCB91X/4.0/橙 | 单芯线 FHLR91XCB91X 4.0 橙色(主色) | 2000 | 0 | 0 | 2000
9708 | 线束-长江路北-备品备件仓 | A01101943 | FHLR91XCB91X/4.0/橙 | 单芯线 FHLR91XCB91X 4.0 橙色(主色) | 2000 | 0 | 0 | 2000
9711 | 线束-长江路北-高压车间仓库 | A01101943 | FHLR91XCB91X/4.0/橙 | 单芯线 FHLR91XCB91X 4.0 橙色(主色) | 503.8 | 0 | 0 | 503.8
9711 | 线束-长江路北-高压车间仓库 | A01101943 | FHLR91XCB91X/4.0/橙 | 单芯线 FHLR91XCB91X 4.0 橙色(主色) | 9461.2 | 0 | 0 | 9461.2
9601 | 线束-长江路南-原材料 | A02033706 | 636014882-01 | 护套配件 黑 | 3397 | 0 | 0 | 3397
9601 | 线束-长江路南-原材料 | A02033706 | 636014882-01 | 护套配件 黑 | 6800 | 0 | 0 | 6800
9701 | 线束-长江路北-原材料 | A02033706 | 636014882-01 | 护套配件 黑 | 1600 | 0 | 0 | 1600
9701 | 线束-长江路北-原材料 | A02033706 | 636014882-01 | 护套配件 黑 | 600 | 0 | 0 | 600
9711 | 线束-长江路北-高压车间仓库 | A02033706 | 636014882-01 | 护套配件 黑 | 1 | 0 | 0 | 1
9711 | 线束-长江路北-高压车间仓库 | A02033706 | 636014882-01 | 护套配件 黑 | 23 | 0 | 0 | 23
9711 | 线束-长江路北-高压车间仓库 | A02033706 | 636014882-01 | 护套配件 黑 | 90 | 0 | 0 | 90
9711 | 线束-长江路北-高压车间仓库 | A02033706 | 636014882-01 | 护套配件 黑 | 3 | 0 | 0 | 3
9601 | 线束-长江路南-原材料 | A02033707 | 6142194-01 | 防水配件 黑绿 | 2999 | 0 | 0 | 2999
9601 | 线束-长江路南-原材料 | A02033707 | 6142194-01 | 防水配件 黑绿 | 8998 | 0 | 0 | 8998
9711 | 线束-长江路北-高压车间仓库 | A02033707 | 6142194-01 | 防水配件 黑绿 | 1 | 0 | 0 | 1
9711 | 线束-长江路北-高压车间仓库 | A02033707 | 6142194-01 | 防水配件 黑绿 | 23 | 0 | 0 | 23
9711 | 线束-长江路北-高压车间仓库 | A02033707 | 6142194-01 | 防水配件 黑绿 | 79 | 0 | 0 | 79
9601 | 线束-长江路南-原材料 | A02101411 | PP1593232 | 护套配件 橙 | 30000 | 0 | 0 | 30000
9711 | 线束-长江路北-高压车间仓库 | A02101411 | PP1593232 | 护套配件 橙 | 2942 | 0 | 0 | 2942
9601 | 线束-长江路南-原材料 | A02102514 | PP1593229 | 防水配件 灰 | 0 | 2199 | 0 | 2199
9602 | 线束-长江路南-原材料样品库 | A02102514 | PP1593229 | 防水配件 灰 | 994 | 0 | 0 | 994
9601 | 线束-长江路南-原材料 | A02102632 | 2401684-1 | 护套配件 橙 | 1000 | 0 | 0 | 1000
9601 | 线束-长江路南-原材料 | A02102632 | 2401684-1 | 护套配件 橙 | 5000 | 0 | 0 | 5000
9601 | 线束-长江路南-原材料 | A02102632 | 2401684-1 | 护套配件 橙 | 2000 | 0 | 0 | 2000
9602 | 线束-长江路南-原材料样品库 | A02102632 | 2401684-1 | 护套配件 橙 | 1000 | 0 | 0 | 1000
9602 | 线束-长江路南-原材料样品库 | A02102632 | 2401684-1 | 护套配件 橙 | 2000 | 0 | 0 | 2000
9711 | 线束-长江路北-高压车间仓库 | A02102632 | 2401684-1 | 护套配件 橙 | 386 | 0 | 0 | 386
9601 | 线束-长江路南-原材料 | A02102633 | 1-2486947-1 | 护套 2 防水 橙 | 180 | 0 | 0 | 180
9601 | 线束-长江路南-原材料 | A02102633 | 1-2486947-1 | 护套 2 防水 橙 | 630 | 0 | 0 | 630
9601 | 线束-长江路南-原材料 | A02102633 | 1-2486947-1 | 护套 2 防水 橙 | 1620 | 0 | 0 | 1620
9601 | 线束-长江路南-原材料 | A02102633 | 1-2486947-1 | 护套 2 防水 橙 | 1463 | 0 | 0 | 1463
9601 | 线束-长江路南-原材料 | A02102633 | 1-2486947-1 | 护套 2 防水 橙 | 5400 | 0 | 0 | 5400
9601 | 线束-长江路南-原材料 | A02102633 | 1-2486947-1 | 护套 2 防水 橙 | 2880 | 0 | 0 | 2880
9601 | 线束-长江路南-原材料 | A02102633 | 1-2486947-1 | 护套 2 防水 橙 | 2160 | 0 | 0 | 2160
9601 | 线束-长江路南-原材料 | A02102633 | 1-2486947-1 | 护套 2 防水 橙 | 1800 | 0 | 0 | 1800
9601 | 线束-长江路南-原材料 | A02102633 | 1-2486947-1 | 护套 2 防水 橙 | 1800 | 0 | 0 | 1800
9601 | 线束-长江路南-原材料 | A02102633 | 1-2486947-1 | 护套 2 防水 橙 | 270 | 0 | 0 | 270
9601 | 线束-长江路南-原材料 | A02102633 | 1-2486947-1 | 护套 2 防水 橙 | 90 | 0 | 0 | 90
9602 | 线束-长江路南-原材料样品库 | A02102633 | 1-2486947-1 | 护套 2 防水 橙 | 1530 | 0 | 0 | 1530
9711 | 线束-长江路北-高压车间仓库 | A02102633 | 1-2486947-1 | 护套 2 防水 橙 | 58 | 0 | 0 | 58
9601 | 线束-长江路南-原材料 | A02102635 | 2401678-1 | 防水配件 绿黑 | 768 | 0 | 0 | 768
9601 | 线束-长江路南-原材料 | A02102635 | 2401678-1 | 防水配件 绿黑 | 768 | 0 | 0 | 768
9601 | 线束-长江路南-原材料 | A02102635 | 2401678-1 | 防水配件 绿黑 | 768 | 0 | 0 | 768
9601 | 线束-长江路南-原材料 | A02102635 | 2401678-1 | 防水配件 绿黑 | 768 | 0 | 0 | 768
9601 | 线束-长江路南-原材料 | A02102635 | 2401678-1 | 防水配件 绿黑 | 768 | 0 | 0 | 768
9601 | 线束-长江路南-原材料 | A02102635 | 2401678-1 | 防水配件 绿黑 | 768 | 0 | 0 | 768
9601 | 线束-长江路南-原材料 | A02102635 | 2401678-1 | 防水配件 绿黑 | 768 | 0 | 0 | 768
9601 | 线束-长江路南-原材料 | A02102635 | 2401678-1 | 防水配件 绿黑 | 1536 | 0 | 0 | 1536
9601 | 线束-长江路南-原材料 | A02102635 | 2401678-1 | 防水配件 绿黑 | 768 | 0 | 0 | 768
9602 | 线束-长江路南-原材料样品库 | A02102635 | 2401678-1 | 防水配件 绿黑 | 1152 | 0 | 0 | 1152
9602 | 线束-长江路南-原材料样品库 | A02102635 | 2401678-1 | 防水配件 绿黑 | 768 | 0 | 0 | 768
9602 | 线束-长江路南-原材料样品库 | A02102635 | 2401678-1 | 防水配件 绿黑 | 768 | 0 | 0 | 768
9602 | 线束-长江路南-原材料样品库 | A02102635 | 2401678-1 | 防水配件 绿黑 | 768 | 0 | 0 | 768
9602 | 线束-长江路南-原材料样品库 | A02102635 | 2401678-1 | 防水配件 绿黑 | 768 | 0 | 0 | 768
9602 | 线束-长江路南-原材料样品库 | A02102635 | 2401678-1 | 防水配件 绿黑 | 752 | 0 | 0 | 752
9711 | 线束-长江路北-高压车间仓库 | A02102635 | 2401678-1 | 防水配件 绿黑 | 253 | 0 | 0 | 253
9601 | 线束-长江路南-原材料 | A02102639 | 2499062-1 | 护套配件 橙 | 1200 | 0 | 0 | 1200
9601 | 线束-长江路南-原材料 | A02102639 | 2499062-1 | 护套配件 橙 | 3000 | 0 | 0 | 3000
9601 | 线束-长江路南-原材料 | A02102639 | 2499062-1 | 护套配件 橙 | 600 | 0 | 0 | 600
9601 | 线束-长江路南-原材料 | A02102639 | 2499062-1 | 护套配件 橙 | 1800 | 0 | 0 | 1800
9601 | 线束-长江路南-原材料 | A02102639 | 2499062-1 | 护套配件 橙 | 3000 | 0 | 0 | 3000
9601 | 线束-长江路南-原材料 | A02102639 | 2499062-1 | 护套配件 橙 | 2400 | 0 | 0 | 2400
9601 | 线束-长江路南-原材料 | A02102639 | 2499062-1 | 护套配件 橙 | 3000 | 0 | 0 | 3000
9602 | 线束-长江路南-原材料样品库 | A02102639 | 2499062-1 | 护套配件 橙 | 1800 | 0 | 0 | 1800
9711 | 线束-长江路北-高压车间仓库 | A02102639 | 2499062-1 | 护套配件 橙 | 24 | 0 | 0 | 24
9711 | 线束-长江路北-高压车间仓库 | A02102639 | 2499062-1 | 护套配件 橙 | 437 | 0 | 0 | 437
9601 | 线束-长江路南-原材料 | A02102641 | 1-2499469-1 | 护套 2 防水 橙 | 2790 | 0 | 0 | 2790
9601 | 线束-长江路南-原材料 | A02102641 | 1-2499469-1 | 护套 2 防水 橙 | 1530 | 0 | 0 | 1530
9601 | 线束-长江路南-原材料 | A02102641 | 1-2499469-1 | 护套 2 防水 橙 | 990 | 0 | 0 | 990
9601 | 线束-长江路南-原材料 | A02102641 | 1-2499469-1 | 护套 2 防水 橙 | 3330 | 0 | 0 | 3330
9601 | 线束-长江路南-原材料 | A02102641 | 1-2499469-1 | 护套 2 防水 橙 | 6750 | 0 | 0 | 6750
9602 | 线束-长江路南-原材料样品库 | A02102641 | 1-2499469-1 | 护套 2 防水 橙 | 360 | 0 | 0 | 360
9601 | 线束-长江路南-原材料 | A02102642 | 2497615-1 | 防水配件 黑绿 | 0 | 472 | 0 | 472
9601 | 线束-长江路南-原材料 | A02102642 | 2497615-1 | 防水配件 黑绿 | 1920 | 0 | 0 | 1920
9601 | 线束-长江路南-原材料 | A02102642 | 2497615-1 | 防水配件 黑绿 | 3200 | 0 | 0 | 3200
9601 | 线束-长江路南-原材料 | A02102642 | 2497615-1 | 防水配件 黑绿 | 1280 | 0 | 0 | 1280
9601 | 线束-长江路南-原材料 | A02102642 | 2497615-1 | 防水配件 黑绿 | 2560 | 0 | 0 | 2560
9601 | 线束-长江路南-原材料 | A02102642 | 2497615-1 | 防水配件 黑绿 | 640 | 0 | 0 | 640
9601 | 线束-长江路南-原材料 | A02102642 | 2497615-1 | 防水配件 黑绿 | 1280 | 0 | 0 | 1280
9601 | 线束-长江路南-原材料 | A02102642 | 2497615-1 | 防水配件 黑绿 | 640 | 0 | 0 | 640
9601 | 线束-长江路南-原材料 | A02102642 | 2497615-1 | 防水配件 黑绿 | 640 | 0 | 0 | 640
9601 | 线束-长江路南-原材料 | A02102642 | 2497615-1 | 防水配件 黑绿 | 1920 | 0 | 0 | 1920
9601 | 线束-长江路南-原材料 | A02102642 | 2497615-1 | 防水配件 黑绿 | 1280 | 0 | 0 | 1280
9601 | 线束-长江路南-原材料 | A02102642 | 2497615-1 | 防水配件 黑绿 | 640 | 0 | 0 | 640
9601 | 线束-长江路南-原材料 | A02102642 | 2497615-1 | 防水配件 黑绿 | 640 | 0 | 0 | 640
9601 | 线束-长江路南-原材料 | A02102642 | 2497615-1 | 防水配件 黑绿 | 640 | 0 | 0 | 640
9601 | 线束-长江路南-原材料 | A02102642 | 2497615-1 | 防水配件 黑绿 | 1920 | 0 | 0 | 1920
9601 | 线束-长江路南-原材料 | A02102642 | 2497615-1 | 防水配件 黑绿 | 640 | 0 | 0 | 640
9602 | 线束-长江路南-原材料样品库 | A02102642 | 2497615-1 | 防水配件 黑绿 | 640 | 0 | 0 | 640
9602 | 线束-长江路南-原材料样品库 | A02102642 | 2497615-1 | 防水配件 黑绿 | 1920 | 0 | 0 | 1920
9602 | 线束-长江路南-原材料样品库 | A02102642 | 2497615-1 | 防水配件 黑绿 | 640 | 0 | 0 | 640
9711 | 线束-长江路北-高压车间仓库 | A02102642 | 2497615-1 | 防水配件 黑绿 | 23 | 0 | 0 | 23
9607 | 线束-长江路南-样线现场库 | A02102649 | 115980031903 | 护套配件 橙 | 12 | 0 | 0 | 12
9701 | 线束-长江路北-原材料 | A02102649 | 115980031903 | 护套配件 橙 | 5965 | 0 | 0 | 5965
9711 | 线束-长江路北-高压车间仓库 | A02102649 | 115980031903 | 护套配件 橙 | 1110 | 0 | 0 | 1110
9711 | 线束-长江路北-高压车间仓库 | A02102649 | 115980031903 | 护套配件 橙 | 6000 | 0 | 0 | 6000
9601 | 线束-长江路南-原材料 | A02102652 | 115980030603 | 防水配件 灰 | 12000 | 0 | 0 | 12000
9711 | 线束-长江路北-高压车间仓库 | A02102652 | 115980030603 | 防水配件 灰 | 110 | 0 | 0 | 110
9711 | 线束-长江路北-高压车间仓库 | A02102652 | 115980030603 | 防水配件 灰 | 7185 | 0 | 0 | 7185
9601 | 线束-长江路南-原材料 | A02102653 | 115210010202 | 护套配件 红 | 10000 | 0 | 0 | 10000
9602 | 线束-长江路南-原材料样品库 | A02102653 | 115210010202 | 护套配件 红 | 2594 | 0 | 0 | 2594
9602 | 线束-长江路南-原材料样品库 | A02102653 | 115210010202 | 护套配件 红 | 5500 | 0 | 0 | 5500
9711 | 线束-长江路北-高压车间仓库 | A02102653 | 115210010202 | 护套配件 红 | 231 | 0 | 0 | 231
9711 | 线束-长江路北-高压车间仓库 | A02102653 | 115210010202 | 护套配件 红 | 2638 | 0 | 0 | 2638
9601 | 线束-长江路南-原材料 | A02102656 | 113990001871 | 护套 1 防水 橙 | 1439 | 0 | 0 | 1439
9601 | 线束-长江路南-原材料 | A02102656 | 113990001871 | 护套 1 防水 橙 | 5600 | 0 | 0 | 5600
9601 | 线束-长江路南-原材料 | A02102656 | 113990001871 | 护套 1 防水 橙 | 1680 | 0 | 0 | 1680
9607 | 线束-长江路南-样线现场库 | A02102656 | 113990001871 | 护套 1 防水 橙 | 16 | 0 | 0 | 16
9711 | 线束-长江路北-高压车间仓库 | A02102656 | 113990001871 | 护套 1 防水 橙 | 44 | 0 | 0 | 44
9711 | 线束-长江路北-高压车间仓库 | A02102656 | 113990001871 | 护套 1 防水 橙 | 858 | 0 | 0 | 858
9601 | 线束-长江路南-原材料 | A02102657 | 2-2407050-1 | 护套 2 防水 橙 | 2400 | 0 | 0 | 2400
9601 | 线束-长江路南-原材料 | A02102657 | 2-2407050-1 | 护套 2 防水 橙 | 1600 | 0 | 0 | 1600
9601 | 线束-长江路南-原材料 | A02102657 | 2-2407050-1 | 护套 2 防水 橙 | 2400 | 0 | 0 | 2400
9601 | 线束-长江路南-原材料 | A02102657 | 2-2407050-1 | 护套 2 防水 橙 | 4400 | 0 | 0 | 4400
9601 | 线束-长江路南-原材料 | A02102657 | 2-2407050-1 | 护套 2 防水 橙 | 4800 | 0 | 0 | 4800
9601 | 线束-长江路南-原材料 | A02102657 | 2-2407050-1 | 护套 2 防水 橙 | 1600 | 0 | 0 | 1600
9601 | 线束-长江路南-原材料 | A02102657 | 2-2407050-1 | 护套 2 防水 橙 | 8000 | 0 | 0 | 8000
9601 | 线束-长江路南-原材料 | A02102657 | 2-2407050-1 | 护套 2 防水 橙 | 800 | 0 | 0 | 800
9601 | 线束-长江路南-原材料 | A02102657 | 2-2407050-1 | 护套 2 防水 橙 | 2800 | 0 | 0 | 2800
9601 | 线束-长江路南-原材料 | A02102657 | 2-2407050-1 | 护套 2 防水 橙 | 3600 | 0 | 0 | 3600
9602 | 线束-长江路南-原材料样品库 | A02102657 | 2-2407050-1 | 护套 2 防水 橙 | 1979 | 0 | 0 | 1979
9711 | 线束-长江路北-高压车间仓库 | A02102657 | 2-2407050-1 | 护套 2 防水 橙 | 16 | 0 | 0 | 16
9711 | 线束-长江路北-高压车间仓库 | A02102657 | 2-2407050-1 | 护套 2 防水 橙 | 12 | 0 | 0 | 12
9711 | 线束-长江路北-高压车间仓库 | A02102657 | 2-2407050-1 | 护套 2 防水 橙 | 95 | 0 | 0 | 95
9601 | 线束-长江路南-原材料 | A02102659 | IPT2PFS-M02-35P010 | 护套配件 橙 | 8100 | 900 | 0 | 9000
9601 | 线束-长江路南-原材料 | A02102659 | IPT2PFS-M02-35P010 | 护套配件 橙 | 6750 | 0 | 0 | 6750
9602 | 线束-长江路南-原材料样品库 | A02102659 | IPT2PFS-M02-35P010 | 护套配件 橙 | 3150 | 0 | 0 | 3150
9711 | 线束-长江路北-高压车间仓库 | A02102659 | IPT2PFS-M02-35P010 | 护套配件 橙 | 4 | 0 | 0 | 4
9711 | 线束-长江路北-高压车间仓库 | A02102659 | IPT2PFS-M02-35P010 | 护套配件 橙 | 44 | 0 | 0 | 44
9711 | 线束-长江路北-高压车间仓库 | A02102659 | IPT2PFS-M02-35P010 | 护套配件 橙 | 98 | 0 | 0 | 98
9601 | 线束-长江路南-原材料 | A02102660 | IPT2PFS035-GA-01P010 | 护套 2 防水 橙 | 270 | 0 | 0 | 270
9601 | 线束-长江路南-原材料 | A02102660 | IPT2PFS035-GA-01P010 | 护套 2 防水 橙 | 1500 | 0 | 0 | 1500
9601 | 线束-长江路南-原材料 | A02102660 | IPT2PFS035-GA-01P010 | 护套 2 防水 橙 | 2100 | 0 | 0 | 2100
9601 | 线束-长江路南-原材料 | A02102660 | IPT2PFS035-GA-01P010 | 护套 2 防水 橙 | 1500 | 0 | 0 | 1500
9601 | 线束-长江路南-原材料 | A02102660 | IPT2PFS035-GA-01P010 | 护套 2 防水 橙 | 2100 | 0 | 0 | 2100
9601 | 线束-长江路南-原材料 | A02102660 | IPT2PFS035-GA-01P010 | 护套 2 防水 橙 | 1500 | 0 | 0 | 1500
9602 | 线束-长江路南-原材料样品库 | A02102660 | IPT2PFS035-GA-01P010 | 护套 2 防水 橙 | 900 | 0 | 0 | 900
9602 | 线束-长江路南-原材料样品库 | A02102660 | IPT2PFS035-GA-01P010 | 护套 2 防水 橙 | 600 | 0 | 0 | 600
9602 | 线束-长江路南-原材料样品库 | A02102660 | IPT2PFS035-GA-01P010 | 护套 2 防水 橙 | 300 | 0 | 0 | 300
9711 | 线束-长江路北-高压车间仓库 | A02102660 | IPT2PFS035-GA-01P010 | 护套 2 防水 橙 | 2 | 0 | 0 | 2
9711 | 线束-长江路北-高压车间仓库 | A02102660 | IPT2PFS035-GA-01P010 | 护套 2 防水 橙 | 1 | 0 | 0 | 1
9711 | 线束-长江路北-高压车间仓库 | A02102660 | IPT2PFS035-GA-01P010 | 护套 2 防水 橙 | 333 | 0 | 0 | 333
9601 | 线束-长江路南-原材料 | A02102661 | IPT2PFS-M03-35P010 | 护套配件 橙 | 4800 | 1200 | 0 | 6000
9601 | 线束-长江路南-原材料 | A02102661 | IPT2PFS-M03-35P010 | 护套配件 橙 | 8400 | 0 | 0 | 8400
9602 | 线束-长江路南-原材料样品库 | A02102661 | IPT2PFS-M03-35P010 | 护套配件 橙 | 4800 | 0 | 0 | 4800
9711 | 线束-长江路北-高压车间仓库 | A02102661 | IPT2PFS-M03-35P010 | 护套配件 橙 | 6 | 0 | 0 | 6
9711 | 线束-长江路北-高压车间仓库 | A02102661 | IPT2PFS-M03-35P010 | 护套配件 橙 | 1 | 0 | 0 | 1
9601 | 线束-长江路南-原材料 | A02102662 | IPT2PFS-M04-35P010 | 护套配件 橙 | 0 | 929 | 0 | 929
9601 | 线束-长江路南-原材料 | A02102662 | IPT2PFS-M04-35P010 | 护套配件 橙 | 17912 | 0 | 0 | 17912
9602 | 线束-长江路南-原材料样品库 | A02102662 | IPT2PFS-M04-35P010 | 护套配件 橙 | 2804 | 0 | 0 | 2804
9602 | 线束-长江路南-原材料样品库 | A02102662 | IPT2PFS-M04-35P010 | 护套配件 橙 | 3000 | 0 | 0 | 3000
9602 | 线束-长江路南-原材料样品库 | A02102662 | IPT2PFS-M04-35P010 | 护套配件 橙 | 15000 | 0 | 0 | 15000
9711 | 线束-长江路北-高压车间仓库 | A02102662 | IPT2PFS-M04-35P010 | 护套配件 橙 | 8 | 0 | 0 | 8
9711 | 线束-长江路北-高压车间仓库 | A02102662 | IPT2PFS-M04-35P010 | 护套配件 橙 | 4 | 0 | 0 | 4
9601 | 线束-长江路南-原材料 | A02102663 | IPT2PFS-R02-35P010 | 防水配件 黑 | 6000 | 0 | 0 | 6000
9602 | 线束-长江路南-原材料样品库 | A02102663 | IPT2PFS-R02-35P010 | 防水配件 黑 | 1000 | 0 | 0 | 1000
9602 | 线束-长江路南-原材料样品库 | A02102663 | IPT2PFS-R02-35P010 | 防水配件 黑 | 6000 | 0 | 0 | 6000
9602 | 线束-长江路南-原材料样品库 | A02102663 | IPT2PFS-R02-35P010 | 防水配件 黑 | 2000 | 0 | 0 | 2000
9711 | 线束-长江路北-高压车间仓库 | A02102663 | IPT2PFS-R02-35P010 | 防水配件 黑 | 2 | 0 | 0 | 2
9711 | 线束-长江路北-高压车间仓库 | A02102663 | IPT2PFS-R02-35P010 | 防水配件 黑 | 50 | 0 | 0 | 50
9711 | 线束-长江路北-高压车间仓库 | A02102663 | IPT2PFS-R02-35P010 | 防水配件 黑 | 201 | 0 | 0 | 201
9807 | 线束-样线物料专用库(Q-L) | A02102663 | IPT2PFS-R02-35P010 | 防水配件 黑 | 2850 | 0 | 0 | 2850
9602 | 线束-长江路南-原材料样品库 | A02102702 | HVC2PG63FS-02-07 | 护套配件 黑 | 2800 | 0 | 0 | 2800
9602 | 线束-长江路南-原材料样品库 | A02102702 | HVC2PG63FS-02-07 | 护套配件 黑 | 4000 | 0 | 0 | 4000
9711 | 线束-长江路北-高压车间仓库 | A02102702 | HVC2PG63FS-02-07 | 护套配件 黑 | 10 | 0 | 0 | 10
9711 | 线束-长江路北-高压车间仓库 | A02102702 | HVC2PG63FS-02-07 | 护套配件 黑 | 332 | 0 | 0 | 332
9601 | 线束-长江路南-原材料 | A02102704 | HVC2PG63FS-02-05 | 防水配件 黑 | 8000 | 0 | 0 | 8000
9602 | 线束-长江路南-原材料样品库 | A02102704 | HVC2PG63FS-02-05 | 防水配件 黑 | 6000 | 0 | 0 | 6000
9711 | 线束-长江路北-高压车间仓库 | A02102704 | HVC2PG63FS-02-05 | 防水配件 黑 | 10 | 0 | 0 | 10
9711 | 线束-长江路北-高压车间仓库 | A02102704 | HVC2PG63FS-02-05 | 防水配件 黑 | 132 | 0 | 0 | 132
9602 | 线束-长江路南-原材料样品库 | A02102707 | PP3241173 | 防水配件 红 | 3000 | 0 | 0 | 3000
9711 | 线束-长江路北-高压车间仓库 | A02102707 | PP3241173 | 防水配件 红 | 10 | 0 | 0 | 10
9711 | 线束-长江路北-高压车间仓库 | A02102707 | PP3241173 | 防水配件 红 | 1672 | 0 | 0 | 1672
9601 | 线束-长江路南-原材料 | A02102709 | HVC4PG63FS-01-0640P010 | 护套配件 灰 | 4000 | 0 | 0 | 4000
9602 | 线束-长江路南-原材料样品库 | A02102709 | HVC4PG63FS-01-0640P010 | 护套配件 灰 | 4800 | 0 | 0 | 4800
9602 | 线束-长江路南-原材料样品库 | A02102709 | HVC4PG63FS-01-0640P010 | 护套配件 灰 | 1583 | 0 | 0 | 1583
9607 | 线束-长江路南-样线现场库 | A02102709 | HVC4PG63FS-01-0640P010 | 护套配件 灰 | 37 | 0 | 0 | 37
9711 | 线束-长江路北-高压车间仓库 | A02102709 | HVC4PG63FS-01-0640P010 | 护套配件 灰 | 11 | 0 | 0 | 11
9711 | 线束-长江路北-高压车间仓库 | A02102709 | HVC4PG63FS-01-0640P010 | 护套配件 灰 | 301 | 0 | 0 | 301
9602 | 线束-长江路南-原材料样品库 | A02102710 | HVC4PG63FS-01-0525P010 | 防水配件 黑 | 200 | 0 | 0 | 200
9602 | 线束-长江路南-原材料样品库 | A02102710 | HVC4PG63FS-01-0525P010 | 防水配件 黑 | 3998 | 0 | 0 | 3998
9602 | 线束-长江路南-原材料样品库 | A02102710 | HVC4PG63FS-01-0525P010 | 防水配件 黑 | 3985 | 0 | 0 | 3985
9711 | 线束-长江路北-高压车间仓库 | A02102710 | HVC4PG63FS-01-0525P010 | 防水配件 黑 | 11 | 0 | 0 | 11
9711 | 线束-长江路北-高压车间仓库 | A02102710 | HVC4PG63FS-01-0525P010 | 防水配件 黑 | 1 | 0 | 0 | 1
9711 | 线束-长江路北-高压车间仓库 | A02102710 | HVC4PG63FS-01-0525P010 | 防水配件 黑 | 146 | 0 | 0 | 146
9601 | 线束-长江路南-原材料 | A02102711 | HVC4PG63FS106-M-NHP010 | 护套 4 防水 橙 | 943 | 0 | 0 | 943
9601 | 线束-长江路南-原材料 | A02102711 | HVC4PG63FS106-M-NHP010 | 护套 4 防水 橙 | 960 | 0 | 0 | 960
9601 | 线束-长江路南-原材料 | A02102711 | HVC4PG63FS106-M-NHP010 | 护套 4 防水 橙 | 720 | 0 | 0 | 720
9602 | 线束-长江路南-原材料样品库 | A02102711 | HVC4PG63FS106-M-NHP010 | 护套 4 防水 橙 | 720 | 0 | 0 | 720
9602 | 线束-长江路南-原材料样品库 | A02102711 | HVC4PG63FS106-M-NHP010 | 护套 4 防水 橙 | 720 | 0 | 0 | 720
9701 | 线束-长江路北-原材料 | A02102711 | HVC4PG63FS106-M-NHP010 | 护套 4 防水 橙 | 480 | 0 | 0 | 480
9711 | 线束-长江路北-高压车间仓库 | A02102711 | HVC4PG63FS106-M-NHP010 | 护套 4 防水 橙 | 1 | 0 | 0 | 1
9711 | 线束-长江路北-高压车间仓库 | A02102711 | HVC4PG63FS106-M-NHP010 | 护套 4 防水 橙 | 14 | 0 | 0 | 14
9711 | 线束-长江路北-高压车间仓库 | A02102711 | HVC4PG63FS106-M-NHP010 | 护套 4 防水 橙 | 123 | 0 | 0 | 123
9601 | 线束-长江路南-原材料 | A02102712 | F02-412006-B23 | 护套配件 黑 | 1000 | 0 | 0 | 1000
9601 | 线束-长江路南-原材料 | A02102712 | F02-412006-B23 | 护套配件 黑 | 2990 | 0 | 0 | 2990
9601 | 线束-长江路南-原材料 | A02102712 | F02-412006-B23 | 护套配件 黑 | 6000 | 0 | 0 | 6000
9602 | 线束-长江路南-原材料样品库 | A02102712 | F02-412006-B23 | 护套配件 黑 | 1499 | 0 | 0 | 1499
9711 | 线束-长江路北-高压车间仓库 | A02102712 | F02-412006-B23 | 护套配件 黑 | 292 | 0 | 0 | 292
9711 | 线束-长江路北-高压车间仓库 | A02102712 | F02-412006-B23 | 护套配件 黑 | 50 | 0 | 0 | 50
9601 | 线束-长江路南-原材料 | A02102714 | F02-412001-BA1M | 护套 2 防水 橙 | 3000 | 0 | 0 | 3000
9601 | 线束-长江路南-原材料 | A02102714 | F02-412001-BA1M | 护套 2 防水 橙 | 3000 | 0 | 0 | 3000
9601 | 线束-长江路南-原材料 | A02102714 | F02-412001-BA1M | 护套 2 防水 橙 | 3500 | 0 | 0 | 3500
9602 | 线束-长江路南-原材料样品库 | A02102714 | F02-412001-BA1M | 护套 2 防水 橙 | 1000 | 0 | 0 | 1000
9602 | 线束-长江路南-原材料样品库 | A02102714 | F02-412001-BA1M | 护套 2 防水 橙 | 500 | 0 | 0 | 500
9711 | 线束-长江路北-高压车间仓库 | A02102714 | F02-412001-BA1M | 护套 2 防水 橙 | 149 | 0 | 0 | 149
9601 | 线束-长江路南-原材料 | A02102837 | PP1593281 | 护套 2 防水 橙 | 360 | 0 | 0 | 360
9602 | 线束-长江路南-原材料样品库 | A02102837 | PP1593281 | 护套 2 防水 橙 | 720 | 0 | 0 | 720
9602 | 线束-长江路南-原材料样品库 | A02102837 | PP1593281 | 护套 2 防水 橙 | 720 | 0 | 0 | 720
9711 | 线束-长江路北-高压车间仓库 | A02102837 | PP1593281 | 护套 2 防水 橙 | 177 | 0 | 0 | 177
9602 | 线束-长江路南-原材料样品库 | A03031910 | 1-968851-3 | 普通端子 母 4.8 Ag 不防水 | 7000 | 0 | 0 | 7000
9607 | 线束-长江路南-样线现场库 | A03031910 | 1-968851-3 | 普通端子 母 4.8 Ag 不防水 | 2687 | 0 | 0 | 2687
9701 | 线束-长江路北-原材料 | A03031910 | 1-968851-3 | 普通端子 母 4.8 Ag 不防水 | 3500 | 0 | 0 | 3500
9701 | 线束-长江路北-原材料 | A03031910 | 1-968851-3 | 普通端子 母 4.8 Ag 不防水 | 7000 | 0 | 0 | 7000
9701 | 线束-长江路北-原材料 | A03031910 | 1-968851-3 | 普通端子 母 4.8 Ag 不防水 | 38500 | 0 | 0 | 38500
9701 | 线束-长江路北-原材料 | A03031910 | 1-968851-3 | 普通端子 母 4.8 Ag 不防水 | 10500 | 0 | 0 | 10500
9711 | 线束-长江路北-高压车间仓库 | A03031910 | 1-968851-3 | 普通端子 母 4.8 Ag 不防水 | 39 | 0 | 0 | 39
9711 | 线束-长江路北-高压车间仓库 | A03031910 | 1-968851-3 | 普通端子 母 4.8 Ag 不防水 | 34 | 0 | 0 | 34
9711 | 线束-长江路北-高压车间仓库 | A03031910 | 1-968851-3 | 普通端子 母 4.8 Ag 不防水 | 107 | 0 | 0 | 107
9711 | 线束-长江路北-高压车间仓库 | A03031910 | 1-968851-3 | 普通端子 母 4.8 Ag 不防水 | 40 | 0 | 0 | 40
9711 | 线束-长江路北-高压车间仓库 | A03031910 | 1-968851-3 | 普通端子 母 4.8 Ag 不防水 | 24 | 0 | 0 | 24
9711 | 线束-长江路北-高压车间仓库 | A03031910 | 1-968851-3 | 普通端子 母 4.8 Ag 不防水 | 3721 | 0 | 0 | 3721
9602 | 线束-长江路南-原材料样品库 | A03031920 | 2350478-1 | 屏蔽件 | 6818 | 0 | 0 | 6818
9607 | 线束-长江路南-样线现场库 | A03031920 | 2350478-1 | 屏蔽件 | 242 | 0 | 0 | 242
9701 | 线束-长江路北-原材料 | A03031920 | 2350478-1 | 屏蔽件 | 19995 | 0 | 0 | 19995
9711 | 线束-长江路北-高压车间仓库 | A03031920 | 2350478-1 | 屏蔽件 | 2 | 0 | 0 | 2
9711 | 线束-长江路北-高压车间仓库 | A03031920 | 2350478-1 | 屏蔽件 | 211 | 0 | 0 | 211
9711 | 线束-长江路北-高压车间仓库 | A03031920 | 2350478-1 | 屏蔽件 | 36 | 0 | 0 | 36
9711 | 线束-长江路北-高压车间仓库 | A03031920 | 2350478-1 | 屏蔽件 | 6472 | 0 | 0 | 6472
9601 | 线束-长江路南-原材料 | A03032556 | 82134097-01 | 屏蔽件 | 15230 | 0 | 0 | 15230
9601 | 线束-长江路南-原材料 | A03032556 | 82134097-01 | 屏蔽件 | 21600 | 0 | 0 | 21600
9701 | 线束-长江路北-原材料 | A03032556 | 82134097-01 | 屏蔽件 | 15000 | 0 | 0 | 15000
9701 | 线束-长江路北-原材料 | A03032556 | 82134097-01 | 屏蔽件 | 13500 | 0 | 0 | 13500
9711 | 线束-长江路北-高压车间仓库 | A03032556 | 82134097-01 | 屏蔽件 | 202.06 | 0 | 0 | 202.06
9711 | 线束-长江路北-高压车间仓库 | A03032556 | 82134097-01 | 屏蔽件 | 146 | 0 | 0 | 146
9711 | 线束-长江路北-高压车间仓库 | A03032556 | 82134097-01 | 屏蔽件 | 688.94 | 0 | 0 | 688.94
9711 | 线束-长江路北-高压车间仓库 | A03032556 | 82134097-01 | 屏蔽件 | 76.94 | 0 | 0 | 76.94
9711 | 线束-长江路北-高压车间仓库 | A03032556 | 82134097-01 | 屏蔽件 | 6393.06 | 0 | 0 | 6393.06
9711 | 线束-长江路北-高压车间仓库 | A03032556 | 82134097-01 | 屏蔽件 | 2599.06 | 0 | 0 | 2599.06
9711 | 线束-长江路北-高压车间仓库 | A03032556 | 82134097-01 | 屏蔽件 | 7884 | 0 | 0 | 7884
9711 | 线束-长江路北-高压车间仓库 | A03032556 | 82134097-01 | 屏蔽件 | 1500 | 0 | 0 | 1500
9601 | 线束-长江路南-原材料 | A03032629 | 82134111-01 | 屏蔽件 | 1764 | 0 | 0 | 1764
9601 | 线束-长江路南-原材料 | A03032629 | 82134111-01 | 屏蔽件 | 6000 | 0 | 0 | 6000
9601 | 线束-长江路南-原材料 | A03032629 | 82134111-01 | 屏蔽件 | 1800 | 0 | 0 | 1800
9601 | 线束-长江路南-原材料 | A03032629 | 82134111-01 | 屏蔽件 | 11400 | 0 | 0 | 11400
9601 | 线束-长江路南-原材料 | A03032629 | 82134111-01 | 屏蔽件 | 3600 | 0 | 0 | 3600
9602 | 线束-长江路南-原材料样品库 | A03032629 | 82134111-01 | 屏蔽件 | 2394 | 0 | 0 | 2394
9607 | 线束-长江路南-样线现场库 | A03032629 | 82134111-01 | 屏蔽件 | 464 | 0 | 0 | 464
9711 | 线束-长江路北-高压车间仓库 | A03032629 | 82134111-01 | 屏蔽件 | 16 | 0 | 0 | 16
9711 | 线束-长江路北-高压车间仓库 | A03032629 | 82134111-01 | 屏蔽件 | 30 | 0 | 0 | 30
9711 | 线束-长江路北-高压车间仓库 | A03032629 | 82134111-01 | 屏蔽件 | 510 | 0 | 0 | 510
9601 | 线束-长江路南-原材料 | A03100525 | PP0145604 | 普通端子 母 2.8 Ag 不防水 | 7200 | 0 | 0 | 7200
9601 | 线束-长江路南-原材料 | A03100525 | PP0145604 | 普通端子 母 2.8 Ag 不防水 | 10800 | 0 | 0 | 10800
9602 | 线束-长江路南-原材料样品库 | A03100525 | PP0145604 | 普通端子 母 2.8 Ag 不防水 | 3600 | 0 | 0 | 3600
9607 | 线束-长江路南-样线现场库 | A03100525 | PP0145604 | 普通端子 母 2.8 Ag 不防水 | 1474 | 0 | 0 | 1474
9711 | 线束-长江路北-高压车间仓库 | A03100525 | PP0145604 | 普通端子 母 2.8 Ag 不防水 | 0 | 1301 | 0 | 1301
9711 | 线束-长江路北-高压车间仓库 | A03100525 | PP0145604 | 普通端子 母 2.8 Ag 不防水 | 42 | 0 | 0 | 42
9711 | 线束-长江路北-高压车间仓库 | A03100525 | PP0145604 | 普通端子 母 2.8 Ag 不防水 | 44 | 0 | 0 | 44
9711 | 线束-长江路北-高压车间仓库 | A03100525 | PP0145604 | 普通端子 母 2.8 Ag 不防水 | 16 | 0 | 0 | 16
9711 | 线束-长江路北-高压车间仓库 | A03100525 | PP0145604 | 普通端子 母 2.8 Ag 不防水 | 1701 | 0 | 0 | 1701
9711 | 线束-长江路北-高压车间仓库 | A03100525 | PP0145604 | 普通端子 母 2.8 Ag 不防水 | 621 | 0 | 0 | 621
9711 | 线束-长江路北-高压车间仓库 | A03100525 | PP0145604 | 普通端子 母 2.8 Ag 不防水 | 1201 | 0 | 0 | 1201
9711 | 线束-长江路北-高压车间仓库 | A03100525 | PP0145604 | 普通端子 母 2.8 Ag 不防水 | 2251 | 0 | 0 | 2251
9601 | 线束-长江路南-原材料 | A03101865 | PP1593230 | 屏蔽件 | 4000 | 0 | 0 | 4000
9602 | 线束-长江路南-原材料样品库 | A03101865 | PP1593230 | 屏蔽件 | 478 | 0 | 0 | 478
9711 | 线束-长江路北-高压车间仓库 | A03101865 | PP1593230 | 屏蔽件 | 297 | 0 | 0 | 297
9602 | 线束-长江路南-原材料样品库 | A03101866 | PP1593231 | 屏蔽件 | 4998 | 0 | 0 | 4998
9602 | 线束-长江路南-原材料样品库 | A03101866 | PP1593231 | 屏蔽件 | 5000 | 0 | 0 | 5000
9711 | 线束-长江路北-高压车间仓库 | A03101866 | PP1593231 | 屏蔽件 | 42 | 0 | 0 | 42
9711 | 线束-长江路北-高压车间仓库 | A03101866 | PP1593231 | 屏蔽件 | 1929 | 0 | 0 | 1929
9601 | 线束-长江路南-原材料 | A03101868 | HVC2P28FS-01-08BP010 | 屏蔽件 | 5960 | 0 | 0 | 5960
9601 | 线束-长江路南-原材料 | A03101868 | HVC2P28FS-01-08BP010 | 屏蔽件 | 5946 | 0 | 0 | 5946
9602 | 线束-长江路南-原材料样品库 | A03101868 | HVC2P28FS-01-08BP010 | 屏蔽件 | 2896 | 0 | 0 | 2896
9602 | 线束-长江路南-原材料样品库 | A03101868 | HVC2P28FS-01-08BP010 | 屏蔽件 | 15000 | 0 | 0 | 15000
9613 | 线束-长江路南-原材料备件库 | A03101868 | HVC2P28FS-01-08BP010 | 屏蔽件 | 2949 | 0 | 0 | 2949
9701 | 线束-长江路北-原材料 | A03101868 | HVC2P28FS-01-08BP010 | 屏蔽件 | 2134 | 0 | 0 | 2134
9701 | 线束-长江路北-原材料 | A03101868 | HVC2P28FS-01-08BP010 | 屏蔽件 | 17588 | 0 | 0 | 17588
9711 | 线束-长江路北-高压车间仓库 | A03101868 | HVC2P28FS-01-08BP010 | 屏蔽件 | 22 | 0 | 0 | 22
9711 | 线束-长江路北-高压车间仓库 | A03101868 | HVC2P28FS-01-08BP010 | 屏蔽件 | 2864 | 0 | 0 | 2864
9601 | 线束-长江路南-原材料 | A03101869 | N022525346CP010 | 普通端子 母 NA Ag+Sn 防水 | 13500 | 0 | 0 | 13500
9602 | 线束-长江路南-原材料样品库 | A03101869 | N022525346CP010 | 普通端子 母 NA Ag+Sn 防水 | 1500 | 0 | 0 | 1500
9602 | 线束-长江路南-原材料样品库 | A03101869 | N022525346CP010 | 普通端子 母 NA Ag+Sn 防水 | 2991 | 0 | 0 | 2991
9602 | 线束-长江路南-原材料样品库 | A03101869 | N022525346CP010 | 普通端子 母 NA Ag+Sn 防水 | 1500 | 0 | 0 | 1500
9711 | 线束-长江路北-高压车间仓库 | A03101869 | N022525346CP010 | 普通端子 母 NA Ag+Sn 防水 | 2 | 0 | 0 | 2
9711 | 线束-长江路北-高压车间仓库 | A03101869 | N022525346CP010 | 普通端子 母 NA Ag+Sn 防水 | 10 | 0 | 0 | 10
9711 | 线束-长江路北-高压车间仓库 | A03101869 | N022525346CP010 | 普通端子 母 NA Ag+Sn 防水 | 2 | 0 | 0 | 2
9711 | 线束-长江路北-高压车间仓库 | A03101869 | N022525346CP010 | 普通端子 母 NA Ag+Sn 防水 | 272 | 0 | 0 | 272
9601 | 线束-长江路南-原材料 | A03101871 | HVC2P28FS-01-09BP010 | 屏蔽件 | 11940 | 0 | 0 | 11940
9602 | 线束-长江路南-原材料样品库 | A03101871 | HVC2P28FS-01-09BP010 | 屏蔽件 | 2896 | 0 | 0 | 2896
9602 | 线束-长江路南-原材料样品库 | A03101871 | HVC2P28FS-01-09BP010 | 屏蔽件 | 6000 | 0 | 0 | 6000
9701 | 线束-长江路北-原材料 | A03101871 | HVC2P28FS-01-09BP010 | 屏蔽件 | 1157 | 0 | 0 | 1157
9701 | 线束-长江路北-原材料 | A03101871 | HVC2P28FS-01-09BP010 | 屏蔽件 | 3915 | 0 | 0 | 3915
9711 | 线束-长江路北-高压车间仓库 | A03101871 | HVC2P28FS-01-09BP010 | 屏蔽件 | 14 | 0 | 0 | 14
9711 | 线束-长江路北-高压车间仓库 | A03101871 | HVC2P28FS-01-09BP010 | 屏蔽件 | 2444 | 0 | 0 | 2444
9601 | 线束-长江路南-原材料 | A03101872 | N022524899CP010 | 普通端子 母 3.1 Ag+Sn 防水 | 17994 | 0 | 0 | 17994
9602 | 线束-长江路南-原材料样品库 | A03101872 | N022524899CP010 | 普通端子 母 3.1 Ag+Sn 防水 | 4494 | 0 | 0 | 4494
9607 | 线束-长江路南-样线现场库 | A03101872 | N022524899CP010 | 普通端子 母 3.1 Ag+Sn 防水 | 1198 | 0 | 0 | 1198
9607 | 线束-长江路南-样线现场库 | A03101872 | N022524899CP010 | 普通端子 母 3.1 Ag+Sn 防水 | 242 | 0 | 0 | 242
9711 | 线束-长江路北-高压车间仓库 | A03101872 | N022524899CP010 | 普通端子 母 3.1 Ag+Sn 防水 | 30 | 0 | 0 | 30
9711 | 线束-长江路北-高压车间仓库 | A03101872 | N022524899CP010 | 普通端子 母 3.1 Ag+Sn 防水 | 1 | 0 | 0 | 1
9601 | 线束-长江路南-原材料 | A03101937 | 2400237-1 | 普通端子 母 15.5 Ni+Ag 防水 | 0 | 336 | 0 | 336
9601 | 线束-长江路南-原材料 | A03101937 | 2400237-1 | 普通端子 母 15.5 Ni+Ag 防水 | 2352 | 0 | 0 | 2352
9601 | 线束-长江路南-原材料 | A03101937 | 2400237-1 | 普通端子 母 15.5 Ni+Ag 防水 | 1344 | 0 | 0 | 1344
9601 | 线束-长江路南-原材料 | A03101937 | 2400237-1 | 普通端子 母 15.5 Ni+Ag 防水 | 336 | 0 | 0 | 336
9601 | 线束-长江路南-原材料 | A03101937 | 2400237-1 | 普通端子 母 15.5 Ni+Ag 防水 | 672 | 0 | 0 | 672
9601 | 线束-长江路南-原材料 | A03101937 | 2400237-1 | 普通端子 母 15.5 Ni+Ag 防水 | 9072 | 0 | 0 | 9072
9601 | 线束-长江路南-原材料 | A03101937 | 2400237-1 | 普通端子 母 15.5 Ni+Ag 防水 | 2688 | 0 | 0 | 2688
9601 | 线束-长江路南-原材料 | A03101937 | 2400237-1 | 普通端子 母 15.5 Ni+Ag 防水 | 672 | 0 | 0 | 672
9601 | 线束-长江路南-原材料 | A03101937 | 2400237-1 | 普通端子 母 15.5 Ni+Ag 防水 | 1344 | 0 | 0 | 1344
9601 | 线束-长江路南-原材料 | A03101937 | 2400237-1 | 普通端子 母 15.5 Ni+Ag 防水 | 2016 | 0 | 0 | 2016
9601 | 线束-长江路南-原材料 | A03101937 | 2400237-1 | 普通端子 母 15.5 Ni+Ag 防水 | 5040 | 0 | 0 | 5040
9601 | 线束-长江路南-原材料 | A03101937 | 2400237-1 | 普通端子 母 15.5 Ni+Ag 防水 | 1344 | 0 | 0 | 1344
9601 | 线束-长江路南-原材料 | A03101937 | 2400237-1 | 普通端子 母 15.5 Ni+Ag 防水 | 672 | 0 | 0 | 672
9601 | 线束-长江路南-原材料 | A03101937 | 2400237-1 | 普通端子 母 15.5 Ni+Ag 防水 | 672 | 0 | 0 | 672
9601 | 线束-长江路南-原材料 | A03101937 | 2400237-1 | 普通端子 母 15.5 Ni+Ag 防水 | 1344 | 0 | 0 | 1344
9601 | 线束-长江路南-原材料 | A03101937 | 2400237-1 | 普通端子 母 15.5 Ni+Ag 防水 | 672 | 0 | 0 | 672
9601 | 线束-长江路南-原材料 | A03101937 | 2400237-1 | 普通端子 母 15.5 Ni+Ag 防水 | 672 | 0 | 0 | 672
9601 | 线束-长江路南-原材料 | A03101937 | 2400237-1 | 普通端子 母 15.5 Ni+Ag 防水 | 2688 | 0 | 0 | 2688
9601 | 线束-长江路南-原材料 | A03101937 | 2400237-1 | 普通端子 母 15.5 Ni+Ag 防水 | 1344 | 0 | 0 | 1344
9601 | 线束-长江路南-原材料 | A03101937 | 2400237-1 | 普通端子 母 15.5 Ni+Ag 防水 | 336 | 0 | 0 | 336
9602 | 线束-长江路南-原材料样品库 | A03101937 | 2400237-1 | 普通端子 母 15.5 Ni+Ag 防水 | 672 | 0 | 0 | 672
9602 | 线束-长江路南-原材料样品库 | A03101937 | 2400237-1 | 普通端子 母 15.5 Ni+Ag 防水 | 3024 | 0 | 0 | 3024
9711 | 线束-长江路北-高压车间仓库 | A03101937 | 2400237-1 | 普通端子 母 15.5 Ni+Ag 防水 | 96 | 0 | 0 | 96
9601 | 线束-长江路南-原材料 | A03101938 | 1-2401675-1 | 屏蔽件 | 2400 | 0 | 0 | 2400
9601 | 线束-长江路南-原材料 | A03101938 | 1-2401675-1 | 屏蔽件 | 5400 | 0 | 0 | 5400
9601 | 线束-长江路南-原材料 | A03101938 | 1-2401675-1 | 屏蔽件 | 4200 | 0 | 0 | 4200
9601 | 线束-长江路南-原材料 | A03101938 | 1-2401675-1 | 屏蔽件 | 4200 | 0 | 0 | 4200
9602 | 线束-长江路南-原材料样品库 | A03101938 | 1-2401675-1 | 屏蔽件 | 1600 | 0 | 0 | 1600
9602 | 线束-长江路南-原材料样品库 | A03101938 | 1-2401675-1 | 屏蔽件 | 3000 | 0 | 0 | 3000
9701 | 线束-长江路北-原材料 | A03101938 | 1-2401675-1 | 屏蔽件 | 7200 | 0 | 0 | 7200
9711 | 线束-长江路北-高压车间仓库 | A03101938 | 1-2401675-1 | 屏蔽件 | 298 | 0 | 0 | 298
9711 | 线束-长江路北-高压车间仓库 | A03101938 | 1-2401675-1 | 屏蔽件 | 1 | 0 | 0 | 1
9601 | 线束-长江路南-原材料 | A03101941 | 2499475-1 | 屏蔽件 | 2400 | 0 | 0 | 2400
9601 | 线束-长江路南-原材料 | A03101941 | 2499475-1 | 屏蔽件 | 3600 | 0 | 0 | 3600
9601 | 线束-长江路南-原材料 | A03101941 | 2499475-1 | 屏蔽件 | 6000 | 0 | 0 | 6000
9601 | 线束-长江路南-原材料 | A03101941 | 2499475-1 | 屏蔽件 | 4800 | 0 | 0 | 4800
9602 | 线束-长江路南-原材料样品库 | A03101941 | 2499475-1 | 屏蔽件 | 2000 | 0 | 0 | 2000
9711 | 线束-长江路北-高压车间仓库 | A03101941 | 2499475-1 | 屏蔽件 | 22 | 0 | 0 | 22
9711 | 线束-长江路北-高压车间仓库 | A03101941 | 2499475-1 | 屏蔽件 | 478 | 0 | 0 | 478
9601 | 线束-长江路南-原材料 | A03101942 | 2480973-1 | 普通端子 母 15.5 Ag 防水 | 1 | 0 | 0 | 1
9601 | 线束-长江路南-原材料 | A03101942 | 2480973-1 | 普通端子 母 15.5 Ag 防水 | 1 | 0 | 0 | 1
9601 | 线束-长江路南-原材料 | A03101942 | 2480973-1 | 普通端子 母 15.5 Ag 防水 | 334 | 0 | 0 | 334
9601 | 线束-长江路南-原材料 | A03101942 | 2480973-1 | 普通端子 母 15.5 Ag 防水 | 2352 | 0 | 0 | 2352
9601 | 线束-长江路南-原材料 | A03101942 | 2480973-1 | 普通端子 母 15.5 Ag 防水 | 1008 | 0 | 0 | 1008
9601 | 线束-长江路南-原材料 | A03101942 | 2480973-1 | 普通端子 母 15.5 Ag 防水 | 1344 | 0 | 0 | 1344
9601 | 线束-长江路南-原材料 | A03101942 | 2480973-1 | 普通端子 母 15.5 Ag 防水 | 2688 | 0 | 0 | 2688
9601 | 线束-长江路南-原材料 | A03101942 | 2480973-1 | 普通端子 母 15.5 Ag 防水 | 6720 | 0 | 0 | 6720
9601 | 线束-长江路南-原材料 | A03101942 | 2480973-1 | 普通端子 母 15.5 Ag 防水 | 5040 | 0 | 0 | 5040
9601 | 线束-长江路南-原材料 | A03101942 | 2480973-1 | 普通端子 母 15.5 Ag 防水 | 10080 | 0 | 0 | 10080
9601 | 线束-长江路南-原材料 | A03101942 | 2480973-1 | 普通端子 母 15.5 Ag 防水 | 1008 | 0 | 0 | 1008
9601 | 线束-长江路南-原材料 | A03101942 | 2480973-1 | 普通端子 母 15.5 Ag 防水 | 3024 | 0 | 0 | 3024
9601 | 线束-长江路南-原材料 | A03101942 | 2480973-1 | 普通端子 母 15.5 Ag 防水 | 1008 | 0 | 0 | 1008
9601 | 线束-长江路南-原材料 | A03101942 | 2480973-1 | 普通端子 母 15.5 Ag 防水 | 1344 | 0 | 0 | 1344
9602 | 线束-长江路南-原材料样品库 | A03101942 | 2480973-1 | 普通端子 母 15.5 Ag 防水 | 336 | 0 | 0 | 336
9602 | 线束-长江路南-原材料样品库 | A03101942 | 2480973-1 | 普通端子 母 15.5 Ag 防水 | 4704 | 0 | 0 | 4704
9711 | 线束-长江路北-高压车间仓库 | A03101942 | 2480973-1 | 普通端子 母 15.5 Ag 防水 | 16 | 0 | 0 | 16
9711 | 线束-长江路北-高压车间仓库 | A03101942 | 2480973-1 | 普通端子 母 15.5 Ag 防水 | 10 | 0 | 0 | 10
9711 | 线束-长江路北-高压车间仓库 | A03101942 | 2480973-1 | 普通端子 母 15.5 Ag 防水 | 1 | 0 | 0 | 1
9711 | 线束-长江路北-高压车间仓库 | A03101942 | 2480973-1 | 普通端子 母 15.5 Ag 防水 | 12 | 0 | 0 | 12
9711 | 线束-长江路北-高压车间仓库 | A03101942 | 2480973-1 | 普通端子 母 15.5 Ag 防水 | 93 | 0 | 0 | 93
9601 | 线束-长江路南-原材料 | A03101943 | 2401674-1 | 屏蔽件 | 10000 | 0 | 0 | 10000
9601 | 线束-长江路南-原材料 | A03101943 | 2401674-1 | 屏蔽件 | 20000 | 0 | 0 | 20000
9601 | 线束-长江路南-原材料 | A03101943 | 2401674-1 | 屏蔽件 | 10000 | 0 | 0 | 10000
9602 | 线束-长江路南-原材料样品库 | A03101943 | 2401674-1 | 屏蔽件 | 7000 | 0 | 0 | 7000
9711 | 线束-长江路北-高压车间仓库 | A03101943 | 2401674-1 | 屏蔽件 | 46 | 0 | 0 | 46
9711 | 线束-长江路北-高压车间仓库 | A03101943 | 2401674-1 | 屏蔽件 | 613 | 0 | 0 | 613
9601 | 线束-长江路南-原材料 | A03101947 | 113029800585 | 屏蔽件 | 12000 | 0 | 0 | 12000
9607 | 线束-长江路南-样线现场库 | A03101947 | 113029800585 | 屏蔽件 | 9 | 0 | 0 | 9
9711 | 线束-长江路北-高压车间仓库 | A03101947 | 113029800585 | 屏蔽件 | 347 | 0 | 0 | 347
9711 | 线束-长江路北-高压车间仓库 | A03101947 | 113029800585 | 屏蔽件 | 6366 | 0 | 0 | 6366
9601 | 线束-长江路南-原材料 | A03101948 | 114022600354 | 屏蔽件 | 20250 | 0 | 0 | 20250
9711 | 线束-长江路北-高压车间仓库 | A03101948 | 114022600354 | 屏蔽件 | 4857 | 0 | 0 | 4857
9601 | 线束-长江路南-原材料 | A03101949 | 114060102752 | 普通端子 NA NA NA 防水 | 4200 | 0 | 0 | 4200
9601 | 线束-长江路南-原材料 | A03101949 | 114060102752 | 普通端子 NA NA NA 防水 | 9000 | 0 | 0 | 9000
9602 | 线束-长江路南-原材料样品库 | A03101949 | 114060102752 | 普通端子 NA NA NA 防水 | 1558 | 0 | 0 | 1558
9607 | 线束-长江路南-样线现场库 | A03101949 | 114060102752 | 普通端子 NA NA NA 防水 | 13 | 0 | 0 | 13
9711 | 线束-长江路北-高压车间仓库 | A03101949 | 114060102752 | 普通端子 NA NA NA 防水 | 310 | 0 | 0 | 310
9711 | 线束-长江路北-高压车间仓库 | A03101949 | 114060102752 | 普通端子 NA NA NA 防水 | 1314 | 0 | 0 | 1314
9602 | 线束-长江路南-原材料样品库 | A03101950 | 114022600355 | 屏蔽件 | 25282 | 0 | 0 | 25282
9607 | 线束-长江路南-样线现场库 | A03101950 | 114022600355 | 屏蔽件 | 27 | 0 | 0 | 27
9711 | 线束-长江路北-高压车间仓库 | A03101950 | 114022600355 | 屏蔽件 | 10389 | 0 | 0 | 10389
9602 | 线束-长江路南-原材料样品库 | A03101951 | 1-2350495-1 | 屏蔽件 | 19659 | 0 | 0 | 19659
9602 | 线束-长江路南-原材料样品库 | A03101951 | 1-2350495-1 | 屏蔽件 | 20000 | 0 | 0 | 20000
9607 | 线束-长江路南-样线现场库 | A03101951 | 1-2350495-1 | 屏蔽件 | 1957 | 0 | 0 | 1957
9701 | 线束-长江路北-原材料 | A03101951 | 1-2350495-1 | 屏蔽件 | 9700 | 0 | 0 | 9700
9711 | 线束-长江路北-高压车间仓库 | A03101951 | 1-2350495-1 | 屏蔽件 | 70 | 0 | 0 | 70
9711 | 线束-长江路北-高压车间仓库 | A03101951 | 1-2350495-1 | 屏蔽件 | 1878 | 0 | 0 | 1878
9711 | 线束-长江路北-高压车间仓库 | A03101951 | 1-2350495-1 | 屏蔽件 | 9996 | 0 | 0 | 9996
9601 | 线束-长江路南-原材料 | A03101952 | IPT2PFS-S03-35P010 | 普通端子 公 NA Ni+Ag 防水 | 898 | 0 | 0 | 898
9601 | 线束-长江路南-原材料 | A03101952 | IPT2PFS-S03-35P010 | 普通端子 公 NA Ni+Ag 防水 | 8100 | 0 | 0 | 8100
9602 | 线束-长江路南-原材料样品库 | A03101952 | IPT2PFS-S03-35P010 | 普通端子 公 NA Ni+Ag 防水 | 8850 | 0 | 0 | 8850
9711 | 线束-长江路北-高压车间仓库 | A03101952 | IPT2PFS-S03-35P010 | 普通端子 公 NA Ni+Ag 防水 | 2 | 0 | 0 | 2
9711 | 线束-长江路北-高压车间仓库 | A03101952 | IPT2PFS-S03-35P010 | 普通端子 公 NA Ni+Ag 防水 | 48 | 0 | 0 | 48
9711 | 线束-长江路北-高压车间仓库 | A03101952 | IPT2PFS-S03-35P010 | 普通端子 公 NA Ni+Ag 防水 | 1 | 0 | 0 | 1
9711 | 线束-长江路北-高压车间仓库 | A03101952 | IPT2PFS-S03-35P010 | 普通端子 公 NA Ni+Ag 防水 | 134 | 0 | 0 | 134
9602 | 线束-长江路南-原材料样品库 | A03101953 | IPT2PFS-S02-35P010 | 屏蔽件 | 584 | 0 | 0 | 584
9602 | 线束-长江路南-原材料样品库 | A03101953 | IPT2PFS-S02-35P010 | 屏蔽件 | 9600 | 0 | 0 | 9600
9602 | 线束-长江路南-原材料样品库 | A03101953 | IPT2PFS-S02-35P010 | 屏蔽件 | 9600 | 0 | 0 | 9600
9711 | 线束-长江路北-高压车间仓库 | A03101953 | IPT2PFS-S02-35P010 | 屏蔽件 | 52 | 0 | 0 | 52
9711 | 线束-长江路北-高压车间仓库 | A03101953 | IPT2PFS-S02-35P010 | 屏蔽件 | 197 | 0 | 0 | 197
9602 | 线束-长江路南-原材料样品库 | A03101954 | IPT2PFS-S01-35P010 | 屏蔽件 | 84 | 0 | 0 | 84
9602 | 线束-长江路南-原材料样品库 | A03101954 | IPT2PFS-S01-35P010 | 屏蔽件 | 7800 | 0 | 0 | 7800
9602 | 线束-长江路南-原材料样品库 | A03101954 | IPT2PFS-S01-35P010 | 屏蔽件 | 3000 | 0 | 0 | 3000
9602 | 线束-长江路南-原材料样品库 | A03101954 | IPT2PFS-S01-35P010 | 屏蔽件 | 5400 | 0 | 0 | 5400
9711 | 线束-长江路北-高压车间仓库 | A03101954 | IPT2PFS-S01-35P010 | 屏蔽件 | 52 | 0 | 0 | 52
9711 | 线束-长江路北-高压车间仓库 | A03101954 | IPT2PFS-S01-35P010 | 屏蔽件 | 88 | 0 | 0 | 88
9601 | 线束-长江路南-原材料 | A03101979 | HVC2P28FS-01-08AP010 | 屏蔽件 | 15000 | 0 | 0 | 15000
9601 | 线束-长江路南-原材料 | A03101979 | HVC2P28FS-01-08AP010 | 屏蔽件 | 18000 | 0 | 0 | 18000
9602 | 线束-长江路南-原材料样品库 | A03101979 | HVC2P28FS-01-08AP010 | 屏蔽件 | 3000 | 0 | 0 | 3000
9711 | 线束-长江路北-高压车间仓库 | A03101979 | HVC2P28FS-01-08AP010 | 屏蔽件 | 22 | 0 | 0 | 22
9711 | 线束-长江路北-高压车间仓库 | A03101979 | HVC2P28FS-01-08AP010 | 屏蔽件 | 6 | 0 | 0 | 6
9711 | 线束-长江路北-高压车间仓库 | A03101979 | HVC2P28FS-01-08AP010 | 屏蔽件 | 952 | 0 | 0 | 952
9807 | 线束-样线物料专用库(Q-L) | A03101979 | HVC2P28FS-01-08AP010 | 屏蔽件 | 258 | 0 | 0 | 258
9601 | 线束-长江路南-原材料 | A03101980 | HVC2P28FS-01-09AP010 | 屏蔽件 | 5958 | 0 | 0 | 5958
9602 | 线束-长江路南-原材料样品库 | A03101980 | HVC2P28FS-01-09AP010 | 屏蔽件 | 3000 | 0 | 0 | 3000
9711 | 线束-长江路北-高压车间仓库 | A03101980 | HVC2P28FS-01-09AP010 | 屏蔽件 | 14 | 0 | 0 | 14
9711 | 线束-长江路北-高压车间仓库 | A03101980 | HVC2P28FS-01-09AP010 | 屏蔽件 | 7612 | 0 | 0 | 7612
9601 | 线束-长江路南-原材料 | A03101981 | F02-404008-T2H | 屏蔽件 | 4930 | 0 | 0 | 4930
9601 | 线束-长江路南-原材料 | A03101981 | F02-404008-T2H | 屏蔽件 | 70 | 0 | 0 | 70
9601 | 线束-长江路南-原材料 | A03101981 | F02-404008-T2H | 屏蔽件 | 6000 | 0 | 0 | 6000
9602 | 线束-长江路南-原材料样品库 | A03101981 | F02-404008-T2H | 屏蔽件 | 5968 | 0 | 0 | 5968
9602 | 线束-长江路南-原材料样品库 | A03101981 | F02-404008-T2H | 屏蔽件 | 6000 | 0 | 0 | 6000
9711 | 线束-长江路北-高压车间仓库 | A03101981 | F02-404008-T2H | 屏蔽件 | 12 | 0 | 0 | 12
9711 | 线束-长江路北-高压车间仓库 | A03101981 | F02-404008-T2H | 屏蔽件 | 119 | 0 | 0 | 119
9601 | 线束-长江路南-原材料 | A03101982 | F02-402000-S02 | 普通端子 母 NA Ni 防水 | 1912 | 0 | 0 | 1912
9601 | 线束-长江路南-原材料 | A03101982 | F02-402000-S02 | 普通端子 母 NA Ni 防水 | 1088 | 0 | 0 | 1088
9601 | 线束-长江路南-原材料 | A03101982 | F02-402000-S02 | 普通端子 母 NA Ni 防水 | 6000 | 0 | 0 | 6000
9602 | 线束-长江路南-原材料样品库 | A03101982 | F02-402000-S02 | 普通端子 母 NA Ni 防水 | 4478 | 0 | 0 | 4478
9602 | 线束-长江路南-原材料样品库 | A03101982 | F02-402000-S02 | 普通端子 母 NA Ni 防水 | 9000 | 0 | 0 | 9000
9711 | 线束-长江路北-高压车间仓库 | A03101982 | F02-402000-S02 | 普通端子 母 NA Ni 防水 | 357 | 0 | 0 | 357
9602 | 线束-长江路南-原材料样品库 | A03101983 | F02-404004-02H | 屏蔽件 | 5978 | 0 | 0 | 5978
9602 | 线束-长江路南-原材料样品库 | A03101983 | F02-404004-02H | 屏蔽件 | 12000 | 0 | 0 | 12000
9711 | 线束-长江路北-高压车间仓库 | A03101983 | F02-404004-02H | 屏蔽件 | 4890 | 0 | 0 | 4890
9601 | 线束-长江路南-原材料 | A05100270 | PP3241407 | 充电座 | 621 | 0 | 0 | 621
9601 | 线束-长江路南-原材料 | A05100270 | PP3241407 | 充电座 | 81 | 0 | 0 | 81
9601 | 线束-长江路南-原材料 | A05100270 | PP3241407 | 充电座 | 54 | 0 | 0 | 54
9602 | 线束-长江路南-原材料样品库 | A05100270 | PP3241407 | 充电座 | 756 | 0 | 0 | 756
9711 | 线束-长江路北-高压车间仓库 | A05100270 | PP3241407 | 充电座 | 1 | 0 | 0 | 1
9711 | 线束-长江路北-高压车间仓库 | A05100270 | PP3241407 | 充电座 | 3 | 0 | 0 | 3
9711 | 线束-长江路北-高压车间仓库 | A05100270 | PP3241407 | 充电座 | 7 | 0 | 0 | 7
9711 | 线束-长江路北-高压车间仓库 | A05100270 | PP3241407 | 充电座 | 11 | 0 | 0 | 11
9601 | 线束-长江路南-原材料 | A05100271 | PP3241408 | 充电座 | 81 | 0 | 0 | 81
9601 | 线束-长江路南-原材料 | A05100271 | PP3241408 | 充电座 | 756 | 0 | 0 | 756
9601 | 线束-长江路南-原材料 | A05100271 | PP3241408 | 充电座 | 594 | 0 | 0 | 594
9601 | 线束-长江路南-原材料 | A05100271 | PP3241408 | 充电座 | 1053 | 0 | 0 | 1053
9602 | 线束-长江路南-原材料样品库 | A05100271 | PP3241408 | 充电座 | 27 | 0 | 0 | 27
9602 | 线束-长江路南-原材料样品库 | A05100271 | PP3241408 | 充电座 | 432 | 0 | 0 | 432
9711 | 线束-长江路北-高压车间仓库 | A05100271 | PP3241408 | 充电座 | 23 | 0 | 0 | 23

## ME2M
已创建的 | 凭证日期 | 工厂 | 供应商/供货工厂 | 物料 | 制造商零件编号 | 采购凭证 | 项目 | 短文本 | 采购订单数量 | 仍要交货(数量) | 库存地点
PP070 | 2026-03-17 | 1003 | 1901 上海泽荃汽车电器有限公司 | A01006098 | QBP21-E-SIR/35.0/橙 | 6100130140 | 10 | 单芯线 FHLR2GCB2G 35.0 橙色(主色) | 4000 | 4000 | 9601
PP070 | 2026-03-16 | 1003 | 100125 无锡鑫宏业线缆科技股份有限公司 | A01101878 | FHLR91XCB91X/2.5/橙 | 6100130054 | 30 | 单芯线 FHLR91XCB91X 2.5 橙色(主色) | 6900 | 6900 | 9701
PP012 | 2026-03-16 | 1003 | 100100 四川永贵科技有限公司 | A02102653 | 115210010202 | 6100130095 | 10 | 护套配件 红 | 10000 | 10000 | 9601
PP012 | 2026-03-16 | 1003 | 100100 四川永贵科技有限公司 | A02102656 | 113990001871 | 6100130095 | 20 | 护套 1 防水 橙 | 4200 | 4200 | 9601
PP012 | 2026-03-16 | 1003 | 100100 四川永贵科技有限公司 | A03101948 | 114022600354 | 6100130095 | 30 | 屏蔽件 | 20400 | 20400 | 9601
PP012 | 2026-03-16 | 1003 | 100100 四川永贵科技有限公司 | A03101949 | 114060102752 | 6100130095 | 40 | 普通端子 NA NA NA 防水 | 9000 | 9000 | 9601
PP012 | 2026-03-16 | 1003 | 100100 四川永贵科技有限公司 | A03101950 | 114022600355 | 6100130095 | 50 | 屏蔽件 | 36000 | 36000 | 9601
PP070 | 2026-03-16 | 1003 | 100191 中航光电科技股份有限公司 | A03032556 | 82134097-01 | 6100130099 | 980 | 屏蔽件 | 39000 | 39000 | 9701
PP070 | 2026-03-09 | 1003 | 100125 无锡鑫宏业线缆科技股份有限公司 | A01101878 | FHLR91XCB91X/2.5/橙 | 6100129560 | 90 | 单芯线 FHLR91XCB91X 2.5 橙色(主色) | 6900 | 6900 | 9701
PP070 | 2026-03-09 | 1003 | 100043 上海鹤壁电器有限公司 | A03100525 | PP0145604 | 6100129584 | 220 | 普通端子 母 2.8 Ag 不防水 | 10800 | 10800 | 9601
PP070 | 2026-03-09 | 1003 | 100191 中航光电科技股份有限公司 | A03032556 | 82134097-01 | 6100129610 | 940 | 屏蔽件 | 43800 | 43800 | 9701
PP012 | 2026-03-03 | 1003 | 100100 四川永贵科技有限公司 | A02102649 | 115980031903 | 6100129143 | 10 | 护套配件 橙 | 12000 | 12000 | 9601
PP012 | 2026-03-03 | 1003 | 100100 四川永贵科技有限公司 | A02102652 | 115980030603 | 6100129143 | 30 | 防水配件 灰 | 12000 | 12000 | 9601
PP012 | 2026-03-03 | 1003 | 100100 四川永贵科技有限公司 | A02102653 | 115210010202 | 6100129143 | 40 | 护套配件 红 | 20000 | 20000 | 9601
PP012 | 2026-03-03 | 1003 | 100100 四川永贵科技有限公司 | A02102656 | 113990001871 | 6100129143 | 50 | 护套 1 防水 橙 | 7000 | 7000 | 9601
PP012 | 2026-03-03 | 1003 | 100100 四川永贵科技有限公司 | A03101947 | 113029800585 | 6100129143 | 60 | 屏蔽件 | 12000 | 12000 | 9601
PP012 | 2026-03-03 | 1003 | 100100 四川永贵科技有限公司 | A03101949 | 114060102752 | 6100129143 | 70 | 普通端子 NA NA NA 防水 | 9000 | 9000 | 9601
PP070 | 2026-03-03 | 1003 | 100191 中航光电科技股份有限公司 | A03032556 | 82134097-01 | 6200036504 | 50 | 屏蔽件 | 240 | 240 | 9807
PP070 | 2026-03-02 | 1003 | 100043 上海鹤壁电器有限公司 | A03100525 | PP0145604 | 6100129067 | 300 | 普通端子 母 2.8 Ag 不防水 | 10800 | 10800 | 9601
PP070 | 2026-03-02 | 1003 | 100125 无锡鑫宏业线缆科技股份有限公司 | A01101878 | FHLR91XCB91X/2.5/橙 | 6100129071 | 140 | 单芯线 FHLR91XCB91X 2.5 橙色(主色) | 11500 | 7815 | 9701
PP070 | 2026-03-02 | 1003 | 100191 中航光电科技股份有限公司 | A03032556 | 82134097-01 | 6100129113 | 700 | 屏蔽件 | 31800 | 31800 | 9701
PP012 | 2026-02-24 | 1003 | 100100 四川永贵科技有限公司 | A02102649 | 115980031903 | 6100128564 | 10 | 护套配件 橙 | 12000 | 12000 | 9601
PP012 | 2026-02-24 | 1003 | 100100 四川永贵科技有限公司 | A02102652 | 115980030603 | 6100128564 | 30 | 防水配件 灰 | 12000 | 12000 | 9601
PP012 | 2026-02-24 | 1003 | 100100 四川永贵科技有限公司 | A02102653 | 115210010202 | 6100128564 | 40 | 护套配件 红 | 20000 | 20000 | 9601
PP012 | 2026-02-24 | 1003 | 100100 四川永贵科技有限公司 | A02102656 | 113990001871 | 6100128564 | 50 | 护套 1 防水 橙 | 12040 | 12040 | 9601
PP012 | 2026-02-24 | 1003 | 100100 四川永贵科技有限公司 | A03101947 | 113029800585 | 6100128564 | 60 | 屏蔽件 | 12000 | 12000 | 9601
PP012 | 2026-02-24 | 1003 | 100100 四川永贵科技有限公司 | A03101948 | 114022600354 | 6100128564 | 70 | 屏蔽件 | 40800 | 40800 | 9601
PP012 | 2026-02-24 | 1003 | 100100 四川永贵科技有限公司 | A03101949 | 114060102752 | 6100128564 | 80 | 普通端子 NA NA NA 防水 | 9000 | 9000 | 9601
PP012 | 2026-02-24 | 1003 | 100100 四川永贵科技有限公司 | A03101950 | 114022600355 | 6100128564 | 90 | 屏蔽件 | 36000 | 36000 | 9601
PP070 | 2026-02-24 | 1003 | 100191 中航光电科技股份有限公司 | A03032556 | 82134097-01 | 6100128592 | 730 | 屏蔽件 | 67200 | 67200 | 9701
PP070 | 2026-02-09 | 1003 | 100191 中航光电科技股份有限公司 | A03032556 | 82134097-01 | 6100128219 | 740 | 屏蔽件 | 54000 | 27000 | 9701
PP070 | 2026-02-02 | 1003 | 100191 中航光电科技股份有限公司 | A03032556 | 82134097-01 | 6100127638 | 70 | 屏蔽件 | 108600 | 45000 | 9601
PP012 | 2026-02-01 | 1003 | 100100 四川永贵科技有限公司 | A02102656 | 113990001871 | 6100127565 | 10 | 护套 1 防水 橙 | 840 | 840 | 9601
PP070 | 2025-12-31 | 1003 | 100191 中航光电科技股份有限公司 | A03032556 | 82134097-01 | 6100125013 | 230 | 屏蔽件 | 97083 | 5283 | 9601
PP070 | 2025-12-08 | 1003 | 111012 北京斯普乐电线电缆有限公司 | A01101943 | FHLR91XCB91X/4.0/橙 | 6100123389 | 10 | 单芯线 FHLR91XCB91X 4.0 橙色(主色) | 2000 | 2000 | 9701
PP068 | 2025-12-01 | 1003 | 100100 四川永贵科技有限公司 | A02102653 | 115210010202 | 6100122901 | 30 | 护套配件 红 | 10000 | 10000 | 9601
PP068 | 2025-12-01 | 1003 | 100100 四川永贵科技有限公司 | A02102656 | 113990001871 | 6100122901 | 40 | 护套 1 防水 橙 | 4760 | 1680 | 9601
PP068 | 2025-12-01 | 1003 | 100100 四川永贵科技有限公司 | A03101949 | 114060102752 | 6100122901 | 50 | 普通端子 NA NA NA 防水 | 9000 | 5400 | 9601
PP070 | 2025-12-01 | 1003 | 100043 上海鹤壁电器有限公司 | A02102707 | PP3241173 | 6100122925 | 570 | 防水配件 红 | 3000 | 3000 | 9601
PP070 | 2025-12-01 | 1003 | 100043 上海鹤壁电器有限公司 | A05100270 | PP3241407 | 6100122925 | 640 | 充电座 | 675 | 675 | 9601
PP070 | 2025-12-01 | 1003 | 110121 安徽太平洋电缆股份有限公司 | A01101915 | FHLALR2GCB2G/25.0/橙 | 6100122949 | 20 | 单芯线 FHLALR2GCB2G 25.0 橙色(主色) | 5400 | 5400 | 9601
PP070 | 2025-12-01 | 1003 | 111012 北京斯普乐电线电缆有限公司 | A01101943 | FHLR91XCB91X/4.0/橙 | 6100122950 | 10 | 单芯线 FHLR91XCB91X 4.0 橙色(主色) | 2000 | 2000 | 9701
PP012 | 2025-11-29 | 1003 | 100076 安费诺汽车连接系统（常州）有限公司 | A02102659 | IPT2PFS-M02-35P010 | 6100122876 | 10 | 护套配件 橙 | 5400 | 5400 | 9601
PP012 | 2025-11-29 | 1003 | 100076 安费诺汽车连接系统（常州）有限公司 | A02102660 | IPT2PFS035-GA-01P010 | 6100122876 | 20 | 护套 2 防水 橙 | 2550 | 2550 | 9601
PP012 | 2025-11-29 | 1003 | 100076 安费诺汽车连接系统（常州）有限公司 | A02102661 | IPT2PFS-M03-35P010 | 6100122876 | 30 | 护套配件 橙 | 5400 | 5400 | 9601
PP012 | 2025-11-29 | 1003 | 100076 安费诺汽车连接系统（常州）有限公司 | A02102662 | IPT2PFS-M04-35P010 | 6100122876 | 40 | 护套配件 橙 | 9000 | 9000 | 9601
PP012 | 2025-11-29 | 1003 | 100076 安费诺汽车连接系统（常州）有限公司 | A02102663 | IPT2PFS-R02-35P010 | 6100122876 | 50 | 防水配件 黑 | 6000 | 6000 | 9601
PP012 | 2025-11-29 | 1003 | 100076 安费诺汽车连接系统（常州）有限公司 | A02102702 | HVC2PG63FS-02-07 | 6100122876 | 70 | 护套配件 黑 | 2000 | 2000 | 9601
PP012 | 2025-11-29 | 1003 | 100076 安费诺汽车连接系统（常州）有限公司 | A02102709 | HVC4PG63FS-01-0640P010 | 6100122876 | 90 | 护套配件 灰 | 10000 | 10000 | 9601
PP012 | 2025-11-29 | 1003 | 100076 安费诺汽车连接系统（常州）有限公司 | A02102710 | HVC4PG63FS-01-0525P010 | 6100122876 | 100 | 防水配件 黑 | 4000 | 4000 | 9601
PP012 | 2025-11-29 | 1003 | 100076 安费诺汽车连接系统（常州）有限公司 | A02102711 | HVC4PG63FS106-M-NHP010 | 6100122876 | 110 | 护套 4 防水 橙 | 2640 | 2640 | 9601
PP012 | 2025-11-29 | 1003 | 100076 安费诺汽车连接系统（常州）有限公司 | A03101869 | N022525346CP010 | 6100122876 | 120 | 普通端子 母 NA Ag+Sn 防水 | 9000 | 9000 | 9601
PP012 | 2025-11-29 | 1003 | 100076 安费诺汽车连接系统（常州）有限公司 | A03101872 | N022524899CP010 | 6100122876 | 130 | 普通端子 母 3.1 Ag+Sn 防水 | 9000 | 9000 | 9601
PP012 | 2025-11-29 | 1003 | 100076 安费诺汽车连接系统（常州）有限公司 | A03101952 | IPT2PFS-S03-35P010 | 6100122876 | 140 | 普通端子 公 NA Ni+Ag 防水 | 5400 | 5400 | 9601
PP012 | 2025-11-29 | 1003 | 100076 安费诺汽车连接系统（常州）有限公司 | A03101953 | IPT2PFS-S02-35P010 | 6100122876 | 150 | 屏蔽件 | 9600 | 9600 | 9601
PP012 | 2025-11-29 | 1003 | 100076 安费诺汽车连接系统（常州）有限公司 | A03101954 | IPT2PFS-S01-35P010 | 6100122876 | 160 | 屏蔽件 | 5400 | 5400 | 9601
PP012 | 2025-11-24 | 1003 | 100076 安费诺汽车连接系统（常州）有限公司 | A03101868 | HVC2P28FS-01-08BP010 | 6100122398 | 110 | 屏蔽件 | 18000 | 12000 | 9601
PP012 | 2025-11-24 | 1003 | 100076 安费诺汽车连接系统（常州）有限公司 | A03101871 | HVC2P28FS-01-09BP010 | 6100122398 | 130 | 屏蔽件 | 18000 | 6000 | 9601
PP012 | 2025-11-24 | 1003 | 100076 安费诺汽车连接系统（常州）有限公司 | A03101872 | N022524899CP010 | 6100122398 | 140 | 普通端子 母 3.1 Ag+Sn 防水 | 9000 | 4500 | 9601
PP012 | 2025-11-24 | 1003 | 100076 安费诺汽车连接系统（常州）有限公司 | A03101980 | HVC2P28FS-01-09AP010 | 6100122398 | 200 | 屏蔽件 | 18000 | 18000 | 9601
PP070 | 2025-11-24 | 1003 | 100043 上海鹤壁电器有限公司 | A02102707 | PP3241173 | 6100122406 | 160 | 防水配件 红 | 3000 | 3000 | 9601
PP070 | 2025-11-24 | 1003 | 110121 安徽太平洋电缆股份有限公司 | A01101915 | FHLALR2GCB2G/25.0/橙 | 6100122435 | 20 | 单芯线 FHLALR2GCB2G 25.0 橙色(主色) | 4800 | 903 | 9601
PP070 | 2025-11-24 | 1003 | 111012 北京斯普乐电线电缆有限公司 | A01101943 | FHLR91XCB91X/4.0/橙 | 6100122441 | 10 | 单芯线 FHLR91XCB91X 4.0 橙色(主色) | 10000 | 6000 | 9701
PP070 | 2025-11-18 | 1003 | 100191 中航光电科技股份有限公司 | A03032556 | 82134097-01 | 6100122044 | 580 | 屏蔽件 | 15600 | 3600 | 9601
PP070 | 2025-11-03 | 1003 | 100043 上海鹤壁电器有限公司 | A05100270 | PP3241407 | 6100120777 | 590 | 充电座 | 3132 | 3132 | 9601
PP070 | 2025-11-03 | 1003 | 100191 中航光电科技股份有限公司 | A03032556 | 82134097-01 | 6100120789 | 320 | 屏蔽件 | 13800 | 1800 | 9701
PP070 | 2025-10-27 | 1003 | 100191 中航光电科技股份有限公司 | A03032556 | 82134097-01 | 6100120151 | 620 | 屏蔽件 | 29400 | 6600 | 9701
PP071 | 2025-10-21 | 1003 | 100056 泰科电子（上海）有限公司 | A02102632 | 2401684-1 | 6100119849 | 50 | 护套配件 橙 | 11000 | 5000 | 9601
PP071 | 2025-10-21 | 1003 | 100056 泰科电子（上海）有限公司 | A02102635 | 2401678-1 | 6100119849 | 70 | 防水配件 绿 | 10752 | 5760 | 9601
PP071 | 2025-10-21 | 1003 | 100056 泰科电子（上海）有限公司 | A02102639 | 2499062-1 | 6100119849 | 100 | 护套配件 橙 | 11400 | 1800 | 9601
PP071 | 2025-10-21 | 1003 | 100056 泰科电子（上海）有限公司 | A02102641 | 1-2499469-1 | 6100119850 | 20 | 护套 2 防水 橙 | 10800 | 1620 | 9601
PP071 | 2025-10-21 | 1003 | 100056 泰科电子（上海）有限公司 | A03101938 | 1-2401675-1 | 6100119850 | 90 | 屏蔽件 | 21600 | 12600 | 9601
PP071 | 2025-10-21 | 1003 | 100056 泰科电子（上海）有限公司 | A03101941 | 2499475-1 | 6100119851 | 10 | 屏蔽件 | 4800 | 4800 | 9601
PP071 | 2025-10-21 | 1003 | 100056 泰科电子（上海）有限公司 | A03101943 | 2401674-1 | 6100119851 | 30 | 屏蔽件 | 45000 | 35000 | 9601
PP070 | 2025-10-20 | 1003 | 100043 上海鹤壁电器有限公司 | A02102707 | PP3241173 | 6100119498 | 260 | 防水配件 红 | 6000 | 6000 | 9601
PP070 | 2025-10-20 | 1003 | 100043 上海鹤壁电器有限公司 | A05100270 | PP3241407 | 6100119498 | 330 | 充电座 | 7695 | 3402 | 9601
PP070 | 2025-10-20 | 1003 | 100191 中航光电科技股份有限公司 | A02033706 | 636014882-01 | 6100119504 | 320 | 护套配件 黑 | 7600 | 800 | 9601
PP070 | 2025-10-20 | 1003 | 100191 中航光电科技股份有限公司 | A02033707 | 6142194-01 | 6100119504 | 330 | 防水配件 黑绿 | 7800 | 2400 | 9601
PP070 | 2025-10-20 | 1003 | 100191 中航光电科技股份有限公司 | A03032629 | 82134111-01 | 6100119504 | 350 | 屏蔽件 | 15000 | 3600 | 9601
PP012 | 2025-10-18 | 1003 | 100076 安费诺汽车连接系统（常州）有限公司 | A02102659 | IPT2PFS-M02-35P010 | 6100119408 | 10 | 护套配件 橙 | 8100 | 8100 | 9601
PP012 | 2025-10-18 | 1003 | 100076 安费诺汽车连接系统（常州）有限公司 | A02102660 | IPT2PFS035-GA-01P010 | 6100119408 | 20 | 护套 2 防水 橙 | 4050 | 2400 | 9601
PP012 | 2025-10-18 | 1003 | 100076 安费诺汽车连接系统（常州）有限公司 | A02102661 | IPT2PFS-M03-35P010 | 6100119408 | 30 | 护套配件 橙 | 7800 | 7800 | 9601
PP012 | 2025-10-18 | 1003 | 100076 安费诺汽车连接系统（常州）有限公司 | A02102662 | IPT2PFS-M04-35P010 | 6100119408 | 40 | 护套配件 橙 | 15000 | 15000 | 9601
PP012 | 2025-10-18 | 1003 | 100076 安费诺汽车连接系统（常州）有限公司 | A02102663 | IPT2PFS-R02-35P010 | 6100119408 | 50 | 防水配件 黑 | 8000 | 8000 | 9601
PP012 | 2025-10-18 | 1003 | 100076 安费诺汽车连接系统（常州）有限公司 | A02102702 | HVC2PG63FS-02-07 | 6100119408 | 70 | 护套配件 黑 | 4000 | 4000 | 9601
PP012 | 2025-10-18 | 1003 | 100076 安费诺汽车连接系统（常州）有限公司 | A02102709 | HVC4PG63FS-01-0640P010 | 6100119408 | 90 | 护套配件 灰 | 10000 | 4400 | 9601
PP012 | 2025-10-18 | 1003 | 100076 安费诺汽车连接系统（常州）有限公司 | A02102711 | HVC4PG63FS106-M-NHP010 | 6100119408 | 110 | 护套 4 防水 橙 | 4560 | 4080 | 9601
PP012 | 2025-10-18 | 1003 | 100076 安费诺汽车连接系统（常州）有限公司 | A03101869 | N022525346CP010 | 6100119408 | 120 | 普通端子 母 NA Ag+Sn 防水 | 9000 | 7500 | 9601
PP012 | 2025-10-18 | 1003 | 100076 安费诺汽车连接系统（常州）有限公司 | A03101952 | IPT2PFS-S03-35P010 | 6100119408 | 140 | 普通端子 公 NA Ni+Ag 防水 | 8100 | 8100 | 9601
PP012 | 2025-10-18 | 1003 | 100076 安费诺汽车连接系统（常州）有限公司 | A03101953 | IPT2PFS-S02-35P010 | 6100119408 | 150 | 屏蔽件 | 9600 | 9600 | 9601
PP012 | 2025-10-18 | 1003 | 100076 安费诺汽车连接系统（常州）有限公司 | A03101954 | IPT2PFS-S01-35P010 | 6100119408 | 160 | 屏蔽件 | 8400 | 8400 | 9601
PP070 | 2025-10-17 | 1003 | 110121 安徽太平洋电缆股份有限公司 | A01101915 | FHLALR2GCB2G/25.0/橙 | 6100119328 | 20 | 单芯线 FHLALR2GCB2G 25.0 橙色(主色) | 5400 | 2925 | 9601
PP071 | 2025-10-17 | 1003 | 100056 泰科电子（上海）有限公司 | A03101941 | 2499475-1 | 6100119366 | 10 | 屏蔽件 | 20400 | 12000 | 9601
PP071 | 2025-10-14 | 1003 | 100056 泰科电子（上海）有限公司 | A03031920 | 2350478-1 | 6100118985 | 80 | 屏蔽件 | 24000 | 24000 | 9601
PP071 | 2025-10-14 | 1003 | 100056 泰科电子（上海）有限公司 | A02102632 | 2401684-1 | 6100118988 | 30 | 护套配件 橙 | 3000 | 3000 | 9601
PP071 | 2025-10-14 | 1003 | 100056 泰科电子（上海）有限公司 | A02102635 | 2401678-1 | 6100118988 | 50 | 防水配件 绿 | 2688 | 2688 | 9601
PP071 | 2025-10-14 | 1003 | 100056 泰科电子（上海）有限公司 | A02102641 | 1-2499469-1 | 6100118988 | 100 | 护套 2 防水 橙 | 2520 | 2520 | 9601
PP071 | 2025-10-14 | 1003 | 100056 泰科电子（上海）有限公司 | A03101941 | 2499475-1 | 6100118989 | 90 | 屏蔽件 | 4800 | 4800 | 9601
PP070 | 2025-10-13 | 1003 | 100191 中航光电科技股份有限公司 | A02033707 | 6142194-01 | 6100118820 | 320 | 防水配件 黑绿 | 3600 | 3600 | 9601
PP070 | 2025-10-13 | 1003 | 100191 中航光电科技股份有限公司 | A03032629 | 82134111-01 | 6100118820 | 350 | 屏蔽件 | 6600 | 3000 | 9601
PP070 | 2025-10-13 | 1003 | 100191 中航光电科技股份有限公司 | A03032556 | 82134097-01 | 6100118820 | 840 | 屏蔽件 | 75600 | 6600 | 9701
PP012 | 2025-10-08 | 1003 | 100076 安费诺汽车连接系统（常州）有限公司 | A02102661 | IPT2PFS-M03-35P010 | 6100118354 | 30 | 护套配件 橙 | 9000 | 600 | 9601
PP012 | 2025-10-08 | 1003 | 100076 安费诺汽车连接系统（常州）有限公司 | A02102702 | HVC2PG63FS-02-07 | 6100118354 | 70 | 护套配件 黑 | 6000 | 2000 | 9601
PP012 | 2025-10-08 | 1003 | 100076 安费诺汽车连接系统（常州）有限公司 | A02102710 | HVC4PG63FS-01-0525P010 | 6100118354 | 100 | 防水配件 黑 | 4000 | 2000 | 9601
PP012 | 2025-10-08 | 1003 | 100076 安费诺汽车连接系统（常州）有限公司 | A02102711 | HVC4PG63FS106-M-NHP010 | 6100118354 | 110 | 护套 4 防水 橙 | 5280 | 3120 | 9601
PP012 | 2025-10-08 | 1003 | 100076 安费诺汽车连接系统（常州）有限公司 | A03101871 | HVC2P28FS-01-09BP010 | 6100118354 | 140 | 屏蔽件 | 18000 | 9000 | 9601
PP012 | 2025-10-08 | 1003 | 100076 安费诺汽车连接系统（常州）有限公司 | A03101954 | IPT2PFS-S01-35P010 | 6100118354 | 180 | 屏蔽件 | 9000 | 1200 | 9601
PP070 | 2025-10-07 | 1003 | 100043 上海鹤壁电器有限公司 | A02101411 | PP1593232 | 6100118342 | 180 | 护套配件 橙 | 30000 | 5000 | 9601
PP070 | 2025-10-07 | 1003 | 100043 上海鹤壁电器有限公司 | A02102837 | PP1593281 | 6100118342 | 680 | 护套 2 防水 橙 | 2880 | 2880 | 9601
PP070 | 2025-10-07 | 1003 | 100043 上海鹤壁电器有限公司 | A03101865 | PP1593230 | 6100118342 | 720 | 屏蔽件 | 5000 | 5000 | 9601
PP070 | 2025-10-07 | 1003 | 100043 上海鹤壁电器有限公司 | A03101866 | PP1593231 | 6100118342 | 730 | 屏蔽件 | 5000 | 5000 | 9601
PP070 | 2025-10-07 | 1003 | 100043 上海鹤壁电器有限公司 | A05100271 | PP3241408 | 6100118342 | 790 | 充电座 | 1485 | 1485 | 9601
PP071 | 2025-10-02 | 1003 | 100056 泰科电子（上海）有限公司 | A02102632 | 2401684-1 | 6100118255 | 70 | 护套配件 橙 | 2000 | 1000 | 9601
PP071 | 2025-10-02 | 1003 | 100056 泰科电子（上海）有限公司 | A02102657 | 2-2407050-1 | 6100118256 | 120 | 护套 2 防水 橙 | 6000 | 4000 | 9601
PP071 | 2025-10-02 | 1003 | 100056 泰科电子（上海）有限公司 | A03101941 | 2499475-1 | 6100118256 | 140 | 屏蔽件 | 200 | 200 | 9601
PP071 | 2025-09-30 | 1003 | 100056 泰科电子（上海）有限公司 | A03031920 | 2350478-1 | 6100118236 | 80 | 屏蔽件 | 24000 | 12000 | 9601
PP071 | 2025-09-30 | 1003 | 100056 泰科电子（上海）有限公司 | A02102633 | 1-2486947-1 | 6100118237 | 60 | 护套 2 防水 橙 | 2880 | 67 | 9601
PP070 | 2025-09-29 | 1003 | 100191 中航光电科技股份有限公司 | A02033706 | 636014882-01 | 6100117957 | 330 | 护套配件 黑 | 2800 | 1300 | 9601
PP070 | 2025-09-29 | 1003 | 100191 中航光电科技股份有限公司 | A02033707 | 6142194-01 | 6100117957 | 340 | 防水配件 黑绿 | 2400 | 2400 | 9601
PP070 | 2025-09-29 | 1003 | 100191 中航光电科技股份有限公司 | A03032556 | 82134097-01 | 6100117957 | 740 | 屏蔽件 | 21600 | 600 | 9701
PP070 | 2025-09-28 | 1003 | 100043 上海鹤壁电器有限公司 | A05100271 | PP3241408 | 6100117897 | 550 | 充电座 | 810 | 810 | 9601
PP071 | 2025-09-25 | 1003 | 100056 泰科电子（上海）有限公司 | A03101941 | 2499475-1 | 6100117697 | 150 | 屏蔽件 | 10000 | 400 | 9601
PP070 | 2025-09-22 | 1003 | 100043 上海鹤壁电器有限公司 | A05100271 | PP3241408 | 6100117217 | 720 | 充电座 | 594 | 594 | 9601
PP070 | 2025-09-22 | 1003 | 100191 中航光电科技股份有限公司 | A03032629 | 82134111-01 | 6100117253 | 350 | 屏蔽件 | 10200 | 5400 | 9601
PP070 | 2025-09-22 | 1003 | 100191 中航光电科技股份有限公司 | A03032556 | 82134097-01 | 6100117253 | 700 | 屏蔽件 | 44400 | 1200 | 9701
PP071 | 2025-09-16 | 1003 | 100056 泰科电子（上海）有限公司 | A03101941 | 2499475-1 | 6100116563 | 100 | 屏蔽件 | 5000 | 200 | 9601
PP070 | 2025-09-15 | 1003 | 100191 中航光电科技股份有限公司 | A03032556 | 82134097-01 | 6100116459 | 640 | 屏蔽件 | 3000 | 3000 | 9701
PP071 | 2025-09-12 | 1003 | 100056 泰科电子（上海）有限公司 | A03101941 | 2499475-1 | 6100116327 | 120 | 屏蔽件 | 5000 | 200 | 9601
PP071 | 2025-09-12 | 1003 | 100056 泰科电子（上海）有限公司 | A03031920 | 2350478-1 | 6100116328 | 20 | 屏蔽件 | 16000 | 12000 | 9701
PP071 | 2025-09-12 | 1003 | 100056 泰科电子（上海）有限公司 | A03101941 | 2499475-1 | 6100116329 | 110 | 屏蔽件 | 5000 | 200 | 9601
PP071 | 2025-09-12 | 1003 | 100056 泰科电子（上海）有限公司 | A03101941 | 2499475-1 | 6100116331 | 60 | 屏蔽件 | 5000 | 200 | 9601
PP071 | 2025-09-12 | 1003 | 100056 泰科电子（上海）有限公司 | A03101941 | 2499475-1 | 6100116338 | 30 | 屏蔽件 | 5000 | 200 | 9601
PP070 | 2025-09-08 | 1003 | 100043 上海鹤壁电器有限公司 | A02102837 | PP1593281 | 6100115847 | 620 | 护套 2 防水 橙 | 2520 | 2160 | 9601
PP070 | 2025-09-08 | 1003 | 100043 上海鹤壁电器有限公司 | A05100271 | PP3241408 | 6100115847 | 730 | 充电座 | 2592 | 1998 | 9601
PP070 | 2025-09-08 | 1003 | 100191 中航光电科技股份有限公司 | A02033706 | 636014882-01 | 6100115864 | 340 | 护套配件 黑 | 10600 | 1600 | 9601
PP070 | 2025-09-08 | 1003 | 100191 中航光电科技股份有限公司 | A03032629 | 82134111-01 | 6100115864 | 380 | 屏蔽件 | 21600 | 4200 | 9601
PP012 | 2025-09-06 | 1003 | 100076 安费诺汽车连接系统（常州）有限公司 | A02102710 | HVC4PG63FS-01-0525P010 | 6100115817 | 110 | 防水配件 黑 | 12000 | 4200 | 9601
PP012 | 2025-09-06 | 1003 | 100076 安费诺汽车连接系统（常州）有限公司 | A02102711 | HVC4PG63FS106-M-NHP010 | 6100115817 | 120 | 护套 4 防水 橙 | 10080 | 1358 | 9601
PP070 | 2025-09-01 | 1003 | 100043 上海鹤壁电器有限公司 | A02102514 | PP1593229 | 6100115349 | 470 | 防水配件 灰 | 10000 | 10000 | 9601
PP070 | 2025-09-01 | 1003 | 100043 上海鹤壁电器有限公司 | A02102837 | PP1593281 | 6100115349 | 600 | 护套 2 防水 橙 | 1800 | 1080 | 9601
PP070 | 2025-09-01 | 1003 | 100043 上海鹤壁电器有限公司 | A03101865 | PP1593230 | 6100115349 | 630 | 屏蔽件 | 5000 | 5000 | 9601
PP070 | 2025-09-01 | 1003 | 100043 上海鹤壁电器有限公司 | A05100271 | PP3241408 | 6100115349 | 700 | 充电座 | 945 | 324 | 9601
PP070 | 2025-09-01 | 1003 | 100191 中航光电科技股份有限公司 | A02033706 | 636014882-01 | 6100115368 | 1050 | 护套配件 黑 | 3600 | 200 | 9701
PP070 | 2025-09-01 | 1003 | 100191 中航光电科技股份有限公司 | A02033707 | 6142194-01 | 6100115368 | 1060 | 防水配件 黑绿 | 3600 | 3600 | 9701
PP070 | 2025-08-25 | 1003 | 100043 上海鹤壁电器有限公司 | A02102707 | PP3241173 | 6100114793 | 480 | 防水配件 红 | 3000 | 900 | 9601
PP070 | 2025-08-25 | 1003 | 100191 中航光电科技股份有限公司 | A02033706 | 636014882-01 | 6100114825 | 1030 | 护套配件 黑 | 2800 | 200 | 9701
PP070 | 2025-08-25 | 1003 | 100191 中航光电科技股份有限公司 | A03032629 | 82134111-01 | 6100114825 | 1070 | 屏蔽件 | 5400 | 600 | 9701
PP070 | 2025-08-18 | 1003 | 100043 上海鹤壁电器有限公司 | A03101866 | PP1593231 | 6100114239 | 600 | 屏蔽件 | 5000 | 3000 | 9601
PP070 | 2025-08-18 | 1003 | 100191 中航光电科技股份有限公司 | A02033706 | 636014882-01 | 6100114251 | 880 | 护套配件 黑 | 4000 | 3200 | 9701
PP070 | 2025-08-18 | 1003 | 100191 中航光电科技股份有限公司 | A03032629 | 82134111-01 | 6100114251 | 920 | 屏蔽件 | 7200 | 1200 | 9701
PP070 | 2025-08-11 | 1003 | 100191 中航光电科技股份有限公司 | A03032556 | 82134097-01 | 6100113689 | 490 | 屏蔽件 | 16800 | 1800 | 9701
PP070 | 2025-08-04 | 1003 | 100043 上海鹤壁电器有限公司 | A02102837 | PP1593281 | 6100113151 | 690 | 护套 2 防水 橙 | 2160 | 630 | 9601
PP070 | 2025-08-04 | 1003 | 100191 中航光电科技股份有限公司 | A03032556 | 82134097-01 | 6100113199 | 390 | 屏蔽件 | 22800 | 1800 | 9701
PP070 | 2025-07-28 | 1003 | 100043 上海鹤壁电器有限公司 | A05100271 | PP3241408 | 6100112626 | 580 | 充电座 | 1350 | 594 | 9601
PP070 | 2025-07-21 | 1003 | 100191 中航光电科技股份有限公司 | A03032556 | 82134097-01 | 6100112074 | 790 | 屏蔽件 | 43200 | 400 | 9701
PP071 | 2025-07-21 | 1003 | 100056 泰科电子（上海）有限公司 | A03101941 | 2499475-1 | 6100112090 | 190 | 屏蔽件 | 5000 | 200 | 9601
PP070 | 2025-07-21 | 1003 | 100043 上海鹤壁电器有限公司 | A03101865 | PP1593230 | 6100112117 | 550 | 屏蔽件 | 5000 | 4500 | 9601
PP012 | 2025-07-20 | 1003 | 100076 安费诺汽车连接系统（常州）有限公司 | A02102704 | HVC2PG63FS-02-05 | 6100112016 | 190 | 防水配件 黑 | 8000 | 4000 | 9601
PP012 | 2025-07-20 | 1003 | 100076 安费诺汽车连接系统（常州）有限公司 | A03101869 | N022525346CP010 | 6100112016 | 330 | 普通端子 母 NA Ag+Sn 防水 | 18000 | 1500 | 9601
PP071 | 2025-07-14 | 1003 | 100056 泰科电子（上海）有限公司 | A03101941 | 2499475-1 | 6100111592 | 130 | 屏蔽件 | 5000 | 200 | 9601
PP070 | 2025-07-14 | 1003 | 100191 中航光电科技股份有限公司 | A02033706 | 636014882-01 | 6100111597 | 1030 | 护套配件 黑 | 3800 | 3800 | 9701
PP071 | 2025-07-07 | 1003 | 100056 泰科电子（上海）有限公司 | A03101941 | 2499475-1 | 6100111109 | 150 | 屏蔽件 | 5000 | 200 | 9601
PP071 | 2025-06-30 | 1003 | 100056 泰科电子（上海）有限公司 | A03101941 | 2499475-1 | 6100110572 | 20 | 屏蔽件 | 5000 | 200 | 9601
PP071 | 2025-06-30 | 1003 | 100056 泰科电子（上海）有限公司 | A02102639 | 2499062-1 | 6100110579 | 80 | 护套配件 橙 | 1361 | 161 | 9601
PP070 | 2025-06-30 | 1003 | 100191 中航光电科技股份有限公司 | A03032629 | 82134111-01 | 6100110583 | 1230 | 屏蔽件 | 2400 | 600 | 9701
PP071 | 2025-06-23 | 1003 | 100056 泰科电子（上海）有限公司 | A02102639 | 2499062-1 | 6100110127 | 110 | 护套配件 橙 | 900 | 300 | 9601
PP071 | 2025-06-23 | 1003 | 100056 泰科电子（上海）有限公司 | A02102639 | 2499062-1 | 6100110137 | 50 | 护套配件 橙 | 1440 | 240 | 9601
PP068 | 2025-06-18 | 1003 | 100100 四川永贵科技有限公司 | A02102656 | 113990001871 | 6100109896 | 100 | 护套 1 防水 橙 | 3640 | 840 | 9701
PP070 | 2025-06-16 | 1003 | 100191 中航光电科技股份有限公司 | A02033706 | 636014882-01 | 6100109558 | 910 | 护套配件 黑 | 3400 | 500 | 9701
PP071 | 2025-06-16 | 1003 | 100056 泰科电子（上海）有限公司 | A02102639 | 2499062-1 | 6100109585 | 60 | 护套配件 橙 | 1000 | 200 | 9601
PP071 | 2025-06-16 | 1003 | 100056 泰科电子（上海）有限公司 | A03101941 | 2499475-1 | 6100109585 | 160 | 屏蔽件 | 5000 | 531 | 9601
PP071 | 2025-06-16 | 1003 | 100056 泰科电子（上海）有限公司 | A02102639 | 2499062-1 | 6100109588 | 100 | 护套配件 橙 | 1544 | 544 | 9601
PP071 | 2025-06-16 | 1003 | 100056 泰科电子（上海）有限公司 | A03101941 | 2499475-1 | 6100109588 | 180 | 屏蔽件 | 5000 | 200 | 9601
PP070 | 2025-06-10 | 1003 | 100191 中航光电科技股份有限公司 | A03032556 | 82134097-01 | 6100109122 | 670 | 屏蔽件 | 18000 | 145 | 9701
MM031 | 2025-06-09 | 1003 | 100043 上海鹤壁电器有限公司 | A02102837 | PP1593281 | 6200030871 | 10 | 护套 | 1530 | 170 | 9702
MM031 | 2025-06-09 | 1003 | 100043 上海鹤壁电器有限公司 | A03101866 | PP1593231 | 6200030871 | 20 | 屏蔽件 | 3500 | 500 | 9702
MM031 | 2025-06-09 | 1003 | 100043 上海鹤壁电器有限公司 | A05100271 | PP3241408 | 6200030871 | 70 | 充电座 | 1512 | 40 | 9702
MM012 | 2025-06-06 | 1003 | 100056 泰科电子（上海）有限公司 | A02102641 | 1-2499469-1 | 6200030849 | 30 | 护套 2 防水 橙 | 1530 | 15 | 9702
MM012 | 2025-05-12 | 1003 | 100056 泰科电子（上海）有限公司 | A02102639 | 2499062-1 | 6200030174 | 50 | 护套配件 | 600 | 600 | 9702
PP066 | 2025-04-28 | 1003 | 100191 中航光电科技股份有限公司 | A03032556 | 82134097-01 | 6100106021 | 270 | 屏蔽件 | 77400 | 850 | 9701
MM012 | 2025-04-24 | 1003 | 100056 泰科电子（上海）有限公司 | A03101941 | 2499475-1 | 6200029810 | 10 | 屏蔽件 | 5000 | 74 | 9702
PP066 | 2025-04-07 | 1003 | 100191 中航光电科技股份有限公司 | A03032556 | 82134097-01 | 6100104492 | 250 | 屏蔽件 | 57000 | 1150 | 9701
MM013 | 2025-04-03 | 1003 | 100043 上海鹤壁电器有限公司 | A05100271 | PP3241408 | 6200029367 | 60 | 充电座 | 160 | 8 | 9807
MM012 | 2025-04-02 | 1003 | 100056 泰科电子（上海）有限公司 | A02102641 | 1-2499469-1 | 6200029331 | 10 | 护套 | 180 | 46 | 9702
MM012 | 2025-03-31 | 1003 | 100056 泰科电子（上海）有限公司 | A02102639 | 2499062-1 | 6200029233 | 20 | 护套配件 | 347 | 57 | 9702
MM013 | 2025-03-20 | 1003 | 100191 中航光电科技股份有限公司 | A03032629 | 82134111-01 | 6200028970 | 30 | 屏蔽件 | 70 | 70 | 9807
MM013 | 2025-03-20 | 1003 | 100100 四川永贵科技有限公司 | A02102652 | 115980030603 | 6200028971 | 50 | 防水配件 | 20 | 10 | 9807
MM013 | 2025-03-20 | 1003 | 100100 四川永贵科技有限公司 | A02102649 | 115980031903 | 6200028971 | 60 | 护套配件 | 20 | 10 | 9807
MM013 | 2025-03-19 | 1003 | 100191 中航光电科技股份有限公司 | A03032629 | 82134111-01 | 6200028946 | 20 | 屏蔽件 | 810 | 71 | 9807
PP012 | 2024-03-19 | 1003 | 100056 泰科电子（上海）有限公司 | A03031920 | 2350478-1 | 6100079328 | 90 | 国产 屏蔽件 | 6000 | 2000 | 9701
PP012 | 2024-02-18 | 1003 | 100056 泰科电子（上海）有限公司 | A03031920 | 2350478-1 | 6100077697 | 420 | 国产 屏蔽件 | 6000 | 2000 | 9701
PP012 | 2024-02-18 | 1003 | 100056 泰科电子（上海）有限公司 | A03031920 | 2350478-1 | 6100077698 | 530 | 国产 屏蔽件 | 9000 | 1000 | 9701
PP012 | 2024-01-29 | 1003 | 100056 泰科电子（上海）有限公司 | A03031920 | 2350478-1 | 6100077128 | 220 | 国产 屏蔽件 | 3000 | 3000 | 9701

## 呆滞成品半成品排查
呆滞料明细
涉及呆滞料，请找采购提供预估总额
原材料 | 1 | 不涉及
序号 | 组件描述 | 物料型号 | 物料名称 | SAP号 | 客户零件号 | 供应商 | 单套用量 | 单位 | 备注 | 原材料所在位置 | [8 empty] | 累计数量 | 预估总额(元)
[10 empty] | 原材料在途 | 原材料库 | 收货待检区 | 已检待入库区 | 模具库 | 现场仓 | 备料区 | 收料区 | 返工区
填写责任人认定： | 产品开发工程师：变更发起人 | [8 empty] | （责任人：采购专员/计划物流专员） | （责任人：仓库专员） | （责任人：仓库专员） | （责任人：仓库专员） | （责任人：设备专员） | （责任人：生产专员/样线专员） | （责任人：仓库专员） | （责任人：业务专员、仓库专员） | （责任人：生产专员/样线专员） | 产品开发工程师：变更发起人 | 责任人：采购
1 | [18 empty] | 0
2 | [18 empty] | 0
3 | [18 empty] | 0
4 | [18 empty] | 0
5 | [18 empty] | 0
6 | [18 empty] | 0
7 | [18 empty] | 0
8 | [18 empty] | 0
9 | [18 empty] | 0
10 | [18 empty] | 0
半成品 | 1 | 不涉及
序号 | 组件描述 | 物料型号 | 物料名称 | SAP号 | 客户零件号 | 供应商 | 单套用量 | 单位 | 备注 | 半成品所在位置 | [8 empty] | 累计数量 | 预估总额(元)
[10 empty] | 现场仓 | 备料区 | 收料区 | 半成品库 | - | - | - | - | -
填写责任人认定： | 产品开发工程师：变更发起人 | [8 empty] | （责任人：生产专员/样线专员） | （责任人：仓库专员） | （责任人：仓库专员） | （责任人：仓库专员） | [5 empty] | 产品开发工程师：变更发起人 | 责任人：销售
0
[14 empty] | - | - | - | - | - | 0
成品 | 1 | 不涉及
序号 | 线束描述 | 总成零件号 | - | - | - | - | - | 单位 | 备注 | 成品所在位置 | [8 empty] | 累计数量 | 预估总额(元)
[10 empty] | 成品库 | 成品在途 | 中转仓库 | 客户仓库 | 客户现场 | 现场仓 | 箱号 （） | - | -
填写责任人认定： | 产品开发工程师：变更发起人 | [8 empty] | （责任人：业务专员） |  |  |  |  | （责任人：生产专员） |  |  |  | 产品开发工程师：变更发起人 | 责任人：销售
[16 empty] | - | - | - | 0
[16 empty] | - | - | - | 0

## 变更可行性评估表-开发 (hidden)
变更可行性评估表-产品开发部
表单编号：HG-ZX-P06-F-005--1.0 | [6 empty] | 版本：V0001
模块 | 序号 | 内容 | 是否涉及 | 责任人 (产品开发工程师) | 工号 | 预计完成时间 | 预估费用
费用排查 | 1 | Detla PV实验
模块 | 序号 | 内容 | 是否可行 | 责任人 | 工号 | 预计完成时间 | 备注
产品工程 | 1 | EA009_客户图纸电子档维护
| 2 | EA018_Capital图纸电子档维护
| 3 | EA014_图纸信息检查表（针对换发）
| 4 | EA037_图纸划改确认函（针对划改）
| 5 | 合格标签版本是否变化
| 6 | EA053_样线实物状态标识(新状态产品标识/零件代级)；
| 7 | EA007_模块或配置清单
| 8 | 虚拟总成维护至ERP（仅大众）
| 9 | 新状态产品的生产订单批次号或时间（样件阶段）
| 10 | EA003_特殊特性清单
| 11 | 差异BOM
| 12 | IBOM
| 13 | EA034_二次分供应方清单更新
| 14 | EA006_图纸更改履历
| 15 | EA005_客户资料清单
| 16 | EA046_零件履历（仅大众）
| 17 | EA042_变更履历
| 18 | EA035_产品OTS报告提交（包含IMDS\CAMDS\ELV提交）
| 19 | EA020_SAP编号申请
| 20 | EA054_新增物料采购申请
产品开发更可行性评估结论
产品设计变更 是否可行 |  |  | 变更费用预估： |  |  | 预计可执行时间： |  | 若不可执行，备注列填写原因
签字（电子签名）：

## 变更可行性评估表-工艺 (hidden)
变更可行性评估表-工艺
表单编号：HG-ZX-P06-F-006--1.0 | [7 empty] | 版本：V0001
模块 | 序号 | 内容 | 是否涉及 | 责任人：工艺工程师 | 工号 | 数量 | 预估费用 | 备注
费用排查 | 1 | 工时变化
| 2 | 其他
模块 | 序号 | 内容 | 是否可行 | 责任人 | 工号 | 预计完成时间 |  | 涉及工厂
工艺部 | 1 | EB117_工序指导直观图
| 2 | EB002_断线压接明细表/道序卡/
| 3 | PDM/SAP维护
| 4 | MES维护
| 5 | 辅材清单维护
| 6 | EB029_物品申购单
| 7 | EB018_包装作业指导书
| 8 | EB063_返工操作卡片
| 9 | EB035_工艺验证书
| 10 | EB027_打点清单
| 11 | EB044_扎带枪工艺参数
| 12 | EB045-工位工具清单
| 13 | EB024-返修工具对照清单
| 14 | EB066_物料标识
| 15 | EB049_培训记录
| 16 | EB034_BOM更改信息表
| 17 | EB039-线束工时汇总表
| 18 | EB085-相似物料清单
| 19 | 生产地点/管理员/扎包数量
| 20 | EB086-关键工艺岗位识别卡
| 21 | EB092-开线喷码清单
| 22 | EB015-项目平面布置图
| 23 | EB011-PFMEA
| 24 | EB009-过程流程图
| 25 | EA003-产品与过程特殊特性清单
| 26 | EB022-防错检查清单
| 27 | 工艺参数(端子压接参数表、超声波焊接工艺参数、热缩工艺参数表、浸锡参数表、焊锡参数表等、电阻焊接参数表）
| 28 | 机台数据维护（绞线机、超声波焊接机、热缩机、开线机）
| 29 | KOMAX DDS导入
| 30 | EB094-绞线清单（488S与普通绞线）
| 31 | EB028_圈线清单
| 32 | 产品明细与工艺明细回路比对清单(不需下发，工艺内部使用）
| 33 | 确认设备/工装/相关申购/改制放行完成日期,用于同步更改文件
| 34 | 成品/半成品返工
工艺变更可行性评估结论
产品设计变更 是否可行 |  |  | 变更费用预估： |  |  | 预计可执行时间： |  |  | 若不可执行，备注列填写原因
|  |  |  | 签字（电子签名）： |  |  | 日期：

## 变更可行性评估表-工装 (hidden)
变更可行性评估表-工装
表单编号：HG-ZX-P06-F-007--1.0 | [7 empty] | 版本：V0001
模块 | 序号 | 内容 | 是否涉及 | 责任人 | 工号 | 数量 | 预估费用 | 备注
费用排查 | 1 | 工装板新增或更改
| 2 | 模块新增或更改
| 3 | 其他
模块 | 序号 | 内容 | 是否可行 | 责任人 | 工号 | 预计完成时间 |  | 备注
工装 | 1 | ED005_工装BOM
| 2 | ED041-工装台板图纸
| 3 | 工装台板图纸版本日期是否变化
| 4 | ED001_工装板
| 5 | ED009_MU工装板
| 6 | ED012_3D工装
| 7 | ED002_工装台板布局评价表
| 8 | ED008_工装台板报检单
| 9 | ED019_KSHG_Holder申购技术要求确认表
| 10 | ED030_工装架需求申请单
| 11 | EB008-工装BOM清单
| 12 | 手动辅助工装（仅高压）
工装变更可行性评估结论
产品设计变更 是否可行 |  |  | 变更费用预估： |  |  | 预计可执行时间： |  |  | 若不可执行，备注列填写原因
签字（电子签名）：

## 变更可行性评估表-质量 (hidden)
变更可行性评估表-质量
表单编号：HG-ZX-P06-F-008--1.0 | [7 empty] | 版本：V0001
模块 | 序号 | 内容 | 是否涉及 | 责任人：质量工程师 | 工号 | 数量 | 预估费用 | 备注
费用排查 | 1 | 检具变化
| 2 | 其他
模块 | 序号 | 内容 | 是否需要 | 责任人 | 工号 | 预计完成时间 |  | 备注
质量 | 1 | 新增原材料检验结果
| 2 | 开线长度MES数据更改完成时间
| 3 | 剥头、去绝缘皮、切割屏蔽层，MES数据更改完成时间
| 4 | 压接MES数据更改完成时间
| 5 | 焊接MES数据更改完成时间
| 6 | 现场（车间）半成品/成品返工（不良品返工区）完成时间
| 7 | 对位图纸更新及下发完成时间
| 8 | 控制计划更新完成时间
| 9 | 检验指导书更新完成时间
| 10 | 检具制作、更改完成时间
| 11 | QC检验记录表更新完成时间
| 12 | 前工程首件确认完成时间
| 13 | 变更后的成品首件确认完成时间
| 14 | 老状态物料隔离（包括不良品返工区）完成时间
| 15 | 中转库成品返工（客户处） 完成时间
| 16 | 产品审核完成时间
| 17 | PPAP资料提交完成时间
| 18 | PSW签署完成时间
| 19 | 成品首次出货的记录时间（含批次）
质量变更可行性评估结论
产品设计变更 是否可行 |  |  | 变更费用预估： |  |  | 预计可执行时间： |  |  | 若不可执行，备注列填写原因
|  |  |  | 签字（电子签名）： |  |  | 日期：

## 变更可行性评估表-设备 (hidden)
变更可行性评估表-设备
表单编号： | [9 empty] | 版本：V0001
模块 | 序号 | 内容 | 是否可行 | 责任人 | 工号 | 预计完成时间 | 实际完成时间 | 数量 | 预估费用 | 备注
设备 | 1 | 新增检测设备
| 2 | 报废检测设备
| 3 | 新增检测模块
| 4 | 报废检测模块
| 5 | 电测台程序更改
| 6 | 合格标签内容更改
| 7 | 合格标签版本更改
| 8 | 电测台验证放行
| 9 | 卡钉检测台程序更改
| 10 | 卡钉检测台标签内容更改
| 11 | 卡钉检测台合格标签版本更改
| 12 | 卡钉检测台验证放行
| 13 | 卡钉检测台尺寸调整
| 14 | 影像检测台程序更改
| 15 | 影像检测台标签内容更改
| 16 | 影像检测台合格标签版本更改
| 17 | 影像检测台验证放行
| 18 | 保险丝、继电器回路检测台程序更改
| 19 | 保险丝、继电器回路检测台标签内容更改
| 20 | 保险丝、继电器回路检测台标签版本更改
| 21 | 保险丝、继电器回路检测台验证放行
| 22 | 诱导台程序更改
| 23 | 诱导台标签内容更改
| 24 | 诱导台合格标签版本更改
| 25 | 诱导台验证放行
| 26 | 扭力检测台程序更改
| 27 | 扭力检测台标签内容
| 28 | 扭力检测台标签版本
| 29 | 扭力检测台验证放行
| 30 | 气动辅助工装更改
模具 | 1 | 新增压接模具
| 2 | 报废压接模具
| 3 | 压接参数更改，压接参数验证
| 4 | 焊接参数更改,焊接参数验证
设备变更可行性评估结论
产品设计变更 是否可行 |  |  | 变更费用预估： |  |  | 预计可执行时间： |  |  |  |  | 若不可执行，备注列填写原因
|  |  |  | 签字（电子签名）： |  |  | 日期：

## 变更执行检查表-智能制造部 (hidden)
变更执行检查表-智能制造部
表单编号：HG-ZX-P06-F-009--1.0 | [7 empty] | 版本：V0001
模块 | 序号 | 内容 | 是否需要 | 责任人 | 工号 | 数量 | 预估费用 | 备注
费用排查 | 1 | 设备新增或更改
| 2 | 模块新增或更改
| 3 | 其他
模块 | 序号 | 内容 | 是否需要 | 责任人 | 工号 | 预计完成时间 | 实际完成时间 | 备注
自动化 设备 | 1 | 检查设变相关图纸相关部门是否提供
| 2 | 检查设变物料相关部门是否提供
| 3 | 自动化方案可行性评估
| 4 | 自动化方案评审会签
| 5 | 自动化方案技术要求评审会签
| 6 | 验收标准评审会签
| 7 | portal系统走申购流程
| 8 | 设备交付进场
| 9 | 设备装配调试
| 10 | 设备验证放行
| 11 | 设备预验收
| 12 | 设备验收
|  |  |  | 签字（电子签名）： |  |  | 日期：

## 变更可行性评估表—零件开发部 (hidden)
变更可行性评估表-零件开发部
模块 | 序号 | 内容 | 是否涉及 | 责任人 | 工号 | 数量 | 预估费用 | 备注
费用排查 | 1 | 变更是否涉及费用
模块 | 序号 | 内容 | 是否可行 | 责任人 | 工号 | 预计完成时间 |  | 备注
零部件 | 1 | 零件OTS认可完成时间
| 2 | 是否涉及供应商变更
| 3 | 是否涉及SAP新增
| 4 | 是否需要零件BMG/EF/ELV等报告
零部件变更可行性评估结论
产品设计变更 是否可行 |  |  | 变更费用预估： |  |  | 预计可执行时间： |  |  | 若不可执行，备注列填写原因
|  |  |  | 签字（电子签名）： |  |  | 日期：

## 变更可行性评估表—SQE (hidden)
变更可行性评估表-SQE
模块 | 序号 | 内容 | 是否涉及 | 责任人 | 工号 | 数量 | 预估费用 | 备注
费用排查 | 1 | 变更是否涉及费用
模块 | 序号 | 内容 | 是否可行 | 责任人 | 工号 | 预计完成时间 |  | 备注
SQE | 1 | 是否涉及PPAP认可
SQE变更可行性评估结论
产品设计变更 是否可行 |  |  | 变更费用预估： |  |  | 预计可执行时间： |  |  | 若不可执行，备注列填写原因
|  |  |  | 签字（电子签名）： |  |  | 日期：

## Sheet16 (hidden)
可行性分析汇总表
序号 | 过程 | 责任部门 | 判断内容 | 判定
|  |  |  | A： 可行 | B： 带条件可行 | C： 不可行
1 | 产品开发可行性分析 | 产品开发部 |  | 0 | 0 | 0
2 | 制造可行性分析 | 工艺+设备 |  | 0 | 0 | 0
3 | 质量可行性分析 | 质量部 |  | 0 | 0 | 0
4 | 采购可行性分析 | 采购部 |  | 0 | 0 | 0
6 | 物流可行性分析 | 计划物流部 |  | 0 | 0 | 0
变更可行性最终审核 |  | 结论： |  | 此变更可行（A、B、C）：
会签：