## 变更履历
序号 | 零件包名称 | 线束零件号 | 零件名称 | 临时图纸号 | 正式图纸号 | 客户PCR号 | 内部ECN号 | 对应样线订单 | 变更履历 | 更改时间 | 备注
1 | E281 | 6608491523 | 直流母线总成 | [5 empty] | 50mm²屏蔽镀锡铜包铝硅胶铝导线（FHLALR2GCCAATB2G/50.0/橙）导线用量由1.54m变更为1.59m； 16OR橙色编织套管（SCS2165A016）套管用量由1m变更为1.15m; 橙色布基胶带(LY5016019-OR2)布基胶带用量由4m变更为4.6m; 塑料支架E281-HB-04，数据变更，用量不变； 金属支架E281-ZJ-06，数据变更，用量不变； 新增4PCS 橡胶件 E281-XJ-09； | 2025.12.29 | 与报价BOM差异
[9 empty] | 1、50mm²屏蔽镀锡铜包铝硅胶铝导线（FHLALR2GCCAATB2G/50.0/橙）变更为35mm²屏蔽镀锡铜包铝导线，导线用量不变； 2、安费诺连接器总成型号： HVPC2P1600FT550-NH-P010变更为HVPC2P1600FT535-NH-P010 IPT2PFS050-S02P010变更为IPT2PFS035-S02P010 3、不带胶-热缩管型号变更： HS-125(2X)N20-30变更为HS-125(3X) 18-30，用量不变； | 2026.01.04 | 降线径
2 | E281 | 6608491524 | 直流母线总成 | [5 empty] | 50mm²屏蔽镀锡铜包铝硅胶铝导线（FHLALR2GCCAATB2G/50.0/橙）导线用量由1.37m变更为1.41m； 16OR橙色编织套管（SCS2165A016）套管用量由0.85m变更为0.97m; 橙色布基胶带(LY5016019-OR2)布基胶带用量由4m变更为4.6m; 塑料支架E281-HB-03，数据变更，用量不变； 金属支架E281-ZJ-06，数据变更，用量不变； 新增4PCS 橡胶件 E281-XJ-09； | 2025.12.29
[9 empty] | 1、50mm²屏蔽镀锡铜包铝硅胶铝导线（FHLALR2GCCAATB2G/50.0/橙）变更为35mm²屏蔽镀锡铜包铝导线，导线用量不变； 2、安费诺连接器总成型号： HVPC2P1600FV550-NH-P010变更为HVPC2P1600FV535-NH-P010 IPT2PFS050-S02P010变更为IPT2PFS035-S02P010 3、不带胶-热缩管型号变更： HS-125(2X)N20-30变更为HS-125(3X) 18-30，用量不变； | 2026.01.04
[9 empty] | 安费诺连接器HVPC2P1600FV535-NH-P010 HVPC2P1600FV-15-P010 挡板_黑色 料号更改为HVPC2P1600FV-15P010，用量不变 HVPC2P1600FV-06-35-P010 外屏蔽环 料号更改为HVPC2P1600FV-06-35P010，用量不变 HVPC2P1600FV-12-35-P010 密封圈-黑色 料号更改为HVPC2P1600FV-12-35P010，用量不变 HVPC2P1600FV-11-35-P010 线卡-黑色 料号更改为HVPC2P1600FV-11-35P010，用量不变 HVPC2P1600FV-10-35-P010 尾盖-橙色 料号更改为HVPC2P1600FV-10-35P010，用量不变 | 2026.02.05
3 | E281 | 6608442962 | 直流母线总成 | [5 empty] | 50mm²屏蔽镀锡铜包铝硅胶铝导线（FHLALR2GCCAATB2G/50.0/橙）导线用量由1.9m变更为1.96m； 16OR橙色编织套管（SCS2165A016）套管用量由1.5m变更为1.52m; 橙色布基胶带(LY5016019-OR2)布基胶带用量由4m变更为4.6m; 塑料支架E281-HB-03，数据变更，用量不变； 金属支架E281-ZJ-06，数据变更，用量不变； 新增4PCS 橡胶件 E281-XJ-09； | 2025.12.29
[9 empty] | 1、50mm²屏蔽镀锡铜包铝硅胶铝导线（FHLALR2GCCAATB2G/50.0/橙）变更为35mm²屏蔽镀锡铜包铝导线，导线用量不变； 2、安费诺连接器总成型号： HVPC2P1600FT550-NH-P010变更为HVPC2P1600FT535-NH-P010 IPT2PFS050-S02P010变更为IPT2PFS035-S02P010 3、不带胶-热缩管型号变更： HS-125(2X)N20-30变更为HS-125(3X) 18-30，用量不变； | 2026.01.04
[9 empty] | 1.删除2PCS MS11-XJ-05； 2.增加2PCS E281-XJ-06，E281-XJ-06用量由2PCS变为4PCS； | 2026.02.05
4 | E281 | 6608544875 | 前驱直流母线 | [5 empty] | 50mm²屏蔽镀锡铜包铝硅胶铝导线 FHLALR2GCCAATB2G/50.0/橙变更为35mm²屏蔽镀锡铜包铝硅胶铜导线 FHLR2GCCAATB2G/35.0/橙，用量不变，供应商改为鑫宏业/斯普乐。 | 2025.11.11
[9 empty] | E281-ZJ-09、E281-ZJ-10 金属支架外形变更，用量不变 | 2025.12.4
| E281 | 6608544875 | [6 empty] | 35方屏蔽铜包铝导线-FHLR2GCCAATB2G/35.0/橙导线用量由2.4m变为2.43m; 16OR橙色编织套管（SCS2165A016）套管用量由1.95m变更为2.01m; 塑料支架E281-HB-05，数据变更，用量不变； 金属支架E281-ZJ-10，数据变更，用量不变； 扎带绳111-00563用量由4PC变更为6PC； | 2025.12.31
[9 empty] | 1、35mm²屏蔽镀锡铜包铝硅胶铜导线（FHLR2GCCAATB2G/35.0/橙）变更为25mm²屏蔽镀锡铜包铝硅胶铜导线（FHLR2GCCAATB2G/25.0/橙），导线用量不变； 2、安费诺连接器总成型号： HVPC2P1600FT535-NH-P010变更为HVPC2P1600FT525-NH-P010 IPT2P35P001-P010变更为IPT2P25P001-P010 3、IPT端子型号变更 3-2177380-1变更为1-2177380-1； 4、不带胶-热缩管型号变更： HS-125(2X)N20-30变更为HS-125(3X) 18-30，用量不变； | 2026.01.04
[9 empty] | 1.SCS2165A016（A04101476）变更为SCS2165A013（A04101537），套管用量不变； | 2026.03.02 | 内部VAVE
[9 empty] | 扎带绳111-00563用量由4PC变更为7PC。 | 2026.03.08
5 | E281 | 6608442964 | 电动压缩机线束总成 | [5 empty] | YGC1612-EV-P2PNA2-6连接器更改为YGC1612-EV-PW2PNA2-4连接器，删除原有散件，用量不变。 | 2025.11.11
| E281 | 6608442964 | 电动压缩机线束总成 | [5 empty] | 4.0mm²屏蔽镀锡铜包铝交联铝导线（FHLALR91XCCAATB91X/4.0/橙）导线用量由1.5m变更为1.59m; 橙色布基胶带(LY5016019-OR2)橙色布基胶带用量由0.4m变更为1.2m; 删除1PCS M6竖置螺柱卡PP9122201（A06101666）; 删除1PCS M6抬高螺柱卡PP9114201（A06003890）； 增加1PCS 7*12竖向杉树卡PP9118501（A06004939）； 增加1PCS T5抬高螺柱卡156-03490（A06101040）； 亚化 PVC胶带由P111W0192510002变更为P111W0192510003，用量不变； | 2025.12.29
[9 empty] | 增加1PCS小扎带 111-00563； 增加1PCS橡胶件 E281-XJ-09； YGC1612-EV-PW2PNA2-4连接器型号变为YGC1612-EV-P2PWNA1-4，连接器散件按照永贵提供的资料更新 | 2026.02.05
6 | E281 | 6608442963 | 电动压缩机线束总成 | [5 empty] | YGC1612-EV-P2PNA2-6连接器更改为YGC1612-EV-PW2PNA2-4连接器，删除原有散件，用量不变。 | 2025.11.11
| E281 | 6608442963 | 电动压缩机线束总成 | [5 empty] | 4.0mm²屏蔽镀锡铜包铝交联铝导线（FHLALR91XCCAATB91X/4.0/橙）导线用量由2.2m变更为2.72m; 橙色布基胶带(LY5016019-OR2)橙色布基胶带用量由0.4m变更为1.2m; 增加垫圈E281-XJ-10，1PCS； 分线器总成型号由F02-372011-110变更为F02-372011-111； 亚化 PVC胶带由P111W0192510002变更为P111W0192510003，用量不变； 删除1PCS M6抬高螺柱卡PP9114201（A06003890）； 增加1PCS T5抬高螺柱卡156-03490（A06101040）； | 2025.12.29
[9 empty] | 增加1PCS小扎带 111-00563； 橡胶件 E281-XJ-10变更为E281-XJ-09，用量不变； 删除2PCS热缩管 HS-125 7.0-20； 橙色布基胶带LY5016019-OR2用量增加0.05m； YGC1612-EV-PW2PNA2-4连接器型号变为YGC1612-EV-P2PWNA1-4，连接器散件按照永贵提供的资料更新 | 2026.02.05
7 | E281 | 6608516992 | 电动压缩机线束总成 | [5 empty] | YGC1612-EV-P2PNA2-6连接器更改为YGC1612-EV-PW2PNA2-4连接器，删除原有散件，用量不变。 | 2025.11.11
| E281 | 6608516992 | 电动压缩机线束总成 | [5 empty] | 4.0mm²屏蔽镀锡铜包铝交联铝导线（FHLALR91XCCAATB91X/4.0/橙）导线用量由2.31m变更为2.53m; 橙色布基胶带(LY5016019-OR2)橙色布基胶带用量由0.4m变更为1.2m; 增加垫圈E281-XJ-10，1PCS； 分线器总成型号由F02-372011-110变更为F02-372011-111； 亚化 PVC胶带由P111W0192510002变更为P111W0192510003，用量不变； 删除1PCS M6抬高螺柱卡PP9114201（A06003890）； 增加1PCS T5抬高螺柱卡156-03490（A06101040）； | 2025.12.20
[9 empty] | 增加1PCS小扎带 111-00563； 橡胶件 E281-XJ-10变更为E281-XJ-09，用量不变； 删除2PCS热缩管 HS-125 7.0-20； 橙色布基胶带LY5016019-OR2用量增加0.05m； YGC1612-EV-PW2PNA2-4连接器型号变为YGC1612-EV-P2PWNA1-4，连接器散件按照永贵提供的资料更新 | 2026.02.05
8 | E281 | 6608519100 | 电动压缩机线束总成 | [5 empty] | 1. 新增E281-HB-06塑料支架、E281-ZJ-11金属支架，用量为1PCS； 2. LY5016019-OR2橙色布基胶带用量由0.6m增加为1m； 3. PP9104320箭头扎带数量由4PCS减少为3PCS； 4. 删除PP9121201管架卡扣； 5. 新增111-00563扎带绳，用量为2PCS。 | 2025.12.4
| E281 | 6608519100 | 电动压缩机线束总成 | [5 empty] | 12OR橙色波纹管（LG3305D012B）波纹管用量由0.8m变更为0.82m; 塑料支架E281-HB-06，数据变更，用量不变； 金属支架E281-ZJ-11，数据变更，用量不变； 亚化 PVC胶带由P111W0192510002变更为P111W0192510003，用量不变； | 2025.12.29
[9 empty] | 金属支架E281-ZJ-11变为塑料支架E281-HB-10； 7*12箭头卡扣PP9104320数量由3PCS变为2PCS； 扎带绳111-00563数量由2PCS变为3PCS | 2026.02.05
9 | E281 | 6608442966 | 组合式充电插座线束总成 | [5 empty] | 1. 更新充电插座2523328-1 散件料号； 2. 更新低压插件1-2438787-1散件料号； 3. 更新低压插件1-2355517-5散件料号； 4.删除电子锁低压插件805-122-541，新增电子锁低压插件5-965906-5； 5.更新直流HVSPC2P1900FS112和交流HVC2PG263UFSW106-NH高压插件散件； 6.亚化 PVC胶带由P111W0192510002变更为P111W0192510003，用量不变； 7.删除塑料支架1PCS E281-HB-01和1 PCS E281-HB-02，增加1 PCS塑料支架E281-HB-07； 8.新增1 PCS橡胶件E281-XJ-11； 9.删除1 PCS M8箭头卡扣PP9108401，新增1PCS M6.5箭头卡扣126-00177； 10.删除 1PCS M5螺柱卡扣PP9123801，新增1PCS M6侧置螺柱卡PP9120801； 11.扎带绳扎带绳数量由7PCS变更为9PCS； 12.删除3 PCS 扎带绳108-00150，新增3PCS 扎带绳111-00580； 13.新增1PCS 隔线扎带绳PP9127401； | 2025.12.29
[9 empty] | 1、充电插座电子锁拉绳料号由2518993-3/4变更为2518993-4 2、更新低压插件5-2385463-1的散件信息 3、热缩管变更 删除2PCS带胶-热缩管10106880； 新增2PCS带胶-热缩管-黑色HDGW 12-30； 新增4PCS不带胶-热缩管-黑色HS-125(3X) 9-30； 新增1PCS带胶-热缩管-透明HDGW 6-30； | 2026.01.04
[9 empty] | 1、111-00563数量由9PCS变更为4PCS； 2、111-00580数量由3PCS变更为4PCS； 3、电子锁低压连接器总成2298159-1，端子型号由965906-1变更为5-965906-1，用量不变 4、6方接地线 FHL91X/6.0/黄绿用量增加0.03m； 5、0.5方低压线由黑色变为不同颜色； 6、LG3305D012B变更为LG3305R010B，用量不变； 备注：按照客户要求3孔橡胶件需要配合国内外做兼容，由于国内AC线为2根6方，国外AC线为4根（2根5方，2根2.5方），国内AC线采用10OR波纹管，国外AC线采用编织套管。 7、7*12箭头扎带PP9104320用量由2PCS变为3PCS； 8、删除1PCS一字卡PP9220301； 9、111-00563用量由9PCS变为4PCS； 10、111-00580用量由3PCS变为4PCS； 11、橡胶件E281-XJ-11变更为E281-XJ-09； 12.删除4PCS不带胶热缩管HS-125(3X) 9-30； | 2026.02.05
[9 empty] | 1.带胶热缩管-透明由长春海达HDGW 6-30变更为双宇DPHS12-X0-5.75/1.27-L30（A04101758），用量不变； 2.防水泥由6211015110AL变更为CH101-1.5*19*100，用量不变；——防水泥暂无验证长度先不变更，待工艺验证后更改BOM； | 2026.02.25 | 内部VAVE待实施
[9 empty] | 橙色PVC胶带P111W0192510003用量由4.5米减少为3米； 增加黑色PVC胶带P111W1192510003，用量1.5米； | 2026.03.08 | 低压线上使用黑色PVC胶带
10 | E281 | 6608442965 | 组合式充电插座线束总成 | [5 empty] | 1. 更新充电插座2523328-1 散件料号； 2. 更新低压插件1-2438787-1散件料号； 3. 更新低压插件1-2355517-5散件料号； 4.删除电子锁低压插件805-122-541，新增电子锁低压插件5-965906-5； 5.更新直流HVSPC2P1900FS112和交流HVC2PG263UFSW106-NH高压插件散件； 6.亚化 PVC胶带由P111W0192510002变更为P111W0192510003，用量不变； 7.删除塑料支架1PCS E281-HB-01和1 PCS E281-HB-02，增加1 PCS塑料支架E281-HB-07； 8.新增1 PCS橡胶件E281-XJ-11； 9.删除1 PCS M8箭头卡扣PP9108401，新增1PCS M6.5箭头卡扣126-00177； 10.删除 1PCS M5螺柱卡扣PP9123801，新增1PCS M6侧置螺柱卡PP9120801； 11.扎带绳扎带绳数量由7PCS变更为9PCS； 12.删除3 PCS 扎带绳108-00150，新增3PCS 扎带绳111-00580； 13.新增1PCS 隔线扎带绳PP9127401； | 2025.12.29
[9 empty] | 1、充电插座电子锁拉绳料号由2518993-3/4变更为2518993-4 2、更新低压插件5-2385463-1的散件信息 3、热缩管变更 删除2PCS带胶-热缩管10106880； 新增2PCS带胶-热缩管-黑色HDGW 12-30； 新增4PCS不带胶-热缩管-黑色HS-125(3X) 9-30； 新增1PCS带胶-热缩管-透明HDGW 6-30； | 2026.01.04
[9 empty] | 1、111-00563数量由9PCS变更为4PCS； 2、111-00580数量由3PCS变更为4PCS； 3、电子锁低压连接器总成2298159-1，端子型号由965906-1变更为5-965906-1，用量不变 4、6方接地线 FHL91X/6.0/黄绿用量增加0.03m； 5、0.5方低压线由黑色变为不同颜色； 6、LG3305D012B变更为LG3305R010B，用量不变； 备注：按照客户要求3孔橡胶件需要配合国内外做兼容，由于国内AC线为2根6方，国外AC线为4根（2根5方，2根2.5方），国内AC线采用10OR波纹管，国外AC线采用编织套管。 7、7*12箭头扎带PP9104320用量由2PCS变为3PCS； 8、删除1PCS一字卡PP9220301； 9、111-00563用量由9PCS变为4PCS； 10、111-00580用量由3PCS变为4PCS； 11、橡胶件E281-XJ-11变更为E281-XJ-09； 12.删除4PCS不带胶热缩管HS-125(3X) 9-30； | 2026.02.05
[9 empty] | 1.带胶热缩管-透明由长春海达HDGW 6-30变更为双宇DPHS12-X0-5.75/1.27-L30（A04101758），用量不变； 2.防水泥由6211015110AL变更为CH101-1.5*19*100，用量不变；——防水泥暂无验证长度先不变更，待工艺验证后更改BOM； | 2026.02.25 | 内部VAVE待实施
[9 empty] | 橙色PVC胶带P111W0192510003用量由4.5米减少为3米； 增加黑色PVC胶带P111W1192510003，用量1.5米； | 2026.03.08 | 低压线上使用黑色PVC胶带
11 | E281 | 6608507680 | 组合式充电插座线束总成 | [5 empty] | 1. 更新充电插座2523328-1 散件料号； 2. 更新低压插件1-2438787-1散件料号； 3. 更新低压插件1-2355517-5散件料号； 4.删除电子锁低压插件805-122-541，新增电子锁低压插件5-965906-5； 5.更新直流HVSPC2P1900FS112和交流HVC2PG263UFSW106-NH高压插件散件； 6.亚化 PVC胶带由P111W0192510002变更为P111W0192510003，用量不变； 7.删除塑料支架1PCS E281-HB-01和1 PCS E281-HB-02，增加1 PCS塑料支架E281-HB-07； 8.新增1 PCS橡胶件E281-XJ-11； 9.删除1 PCS M8箭头卡扣PP9108401，新增1PCS M6.5箭头卡扣126-00177； 10.删除 1PCS M5螺柱卡扣PP9123801，新增1PCS M6侧置螺柱卡PP9120801； 11.扎带绳扎带绳数量由9PCS变更为11PCS； 12.删除3 PCS 扎带绳108-00150，新增3PCS 扎带绳111-00580； 13.新增1PCS 隔线扎带绳PP9127401； | 2025.12.29
[9 empty] | 1、充电插座电子锁拉绳料号由2518993-3/4变更为2518993-4 2、更新低压插件5-2385463-1的散件信息 3、热缩管变更 删除2PCS带胶-热缩管10106880； 新增2PCS带胶-热缩管-黑色HDGW 12-30； 新增4PCS不带胶-热缩管-黑色HS-125(3X) 9-30； 新增1PCS带胶-热缩管-透明HDGW 6-30； | 2026.01.04
[9 empty] | 1、111-00563数量由9PCS变更为4PCS； 2、111-00580数量由3PCS变更为4PCS； 3、电子锁低压连接器总成2298159-1，端子型号由965906-1变更为5-965906-1，用量不变 4、6方接地线 FHL91X/6.0/黄绿用量增加0.03m； 5、0.5方低压线由黑色变为不同颜色； 6、LG3305D012B变更为LG3305R010B，用量不变； 备注：按照客户要求3孔橡胶件需要配合国内外做兼容，由于国内AC线为2根6方，国外AC线为4根（2根5方，2根2.5方），国内AC线采用10OR波纹管，国外AC线采用编织套管。 7、7*12箭头扎带PP9104320用量由2PCS变为3PCS； 8、删除1PCS一字卡PP9220301； 9、111-00563用量由11PCS变为6PCS； 10、111-00580用量由3PCS变为4PCS； 11、橡胶件E281-XJ-11变更为E281-XJ-09； 12.删除4PCS不带胶热缩管HS-125(3X) 9-30； | 2026.02.05
[9 empty] | 1.带胶热缩管-透明由长春海达HDGW 6-30变更为双宇DPHS12-X0-5.75/1.27-L30（A04101758），用量不变； 2.防水泥由6211015110AL变更为CH101-1.5*19*100，用量不变；——防水泥暂无验证长度先不变更，待工艺验证后更改BOM； | 2026.02.25 | 内部VAVE待实施
[9 empty] | 橙色PVC胶带P111W0192510003用量由4.5米减少为3米； 增加黑色PVC胶带P111W1192510003，用量1.5米； | 2026.03.08 | 低压线上使用黑色PVC胶带

## 二次物料明细
★ | 若有其他方案推荐,经评估可行后可更新至K列
组件描述 | 物料名称（英文/中文） | 用量 | 单位 | 单价(CU=7.2) | 单位铜重 | 铜重 | 供应商名称 | 产地 | SAP号 | 备注
HVPC2P1600FT5-NH-MP010 | 护套（145度反装 A键位） | 3 | PCS |  |  |  | 安费诺 |  | A02105032 | 客户指定
HVPC2P1600FT-09P010 | 插头端子-单粒焊接 | 6 | PCS |  |  |  | 安费诺 |  | A03103389 | 客户指定
HVPC2P1600FV-15P010 | 挡板_黑色 | 8 | PCS |  |  |  | 安费诺 |  | A02104375 | 客户指定
HVPC2P1600FV-06-35P010 | 插头外屏蔽环 | 6 | PCS |  |  |  | 安费诺 |  | A03103387 | 客户指定
HVC2P80FS1-47P010 | 插头屏蔽内环 | 4 | PCS |  |  |  | 安费诺 |  | A03103388 | 客户指定
HVPC2P1600FV-12-35P010 | 插头线束密封圈 | 6 | PCS |  |  |  | 安费诺 |  | A02105020 | 客户指定
HVPC2P1600FV-11-35P010 | 插头线卡 | 6 | PCS |  |  |  | 安费诺 |  | A02105018 | 客户指定
HVPC2P1600FV-10-35P010 | 插头尾盖 | 6 | PCS |  |  |  | 安费诺 |  | A02105019 | 客户指定
N022525276C | 焊接端子-70 | 6 | PCS |  |  |  | 安费诺 |  | A03103440 | 客户指定
IPT2PFS035-GA-01P010 | 主体组合件 | 3 | PCS |  |  |  | 安费诺 |  | A02102660 | 客户指定
IPT2PFS-S01-35P010 | 压接屏蔽内环-35 | 6 | PCS |  |  |  | 安费诺 |  | A03101954 | 客户指定
IPT2PFS-S02-35P010 | 压接屏蔽外环-35/50 | 6 | PCS |  |  |  | 安费诺 |  | A03101953 | 客户指定
IPT2PFS-M04-35P010 | 屏蔽固定件-16/25/35 | 12 | PCS |  |  |  | 安费诺 |  | A02102662 | 客户指定
IPT2PFS-R02-35P010 | 密封圈-35 | 6 | PCS |  |  |  | 安费诺 |  | A02102663 | 客户指定
IPT2PFS-M05-35P010 | 尾盖-35 | 6 | PCS |  |  |  | 安费诺 |  | A02105144 | 客户指定
HS-125(3X) 18-30 | 不带胶-热缩管 | 8 | PCS |  |  |  | 长春海达 |  | A04102622 | ★
FHLALR2GCCAATB2G/35.0/橙 | 35mm²屏蔽镀锡铜包铝硅胶铝导线 | 4.98 | M |  |  |  | 太平洋 |  | A01103420 | ★
SCS2165A016 | 16OR橙色编织套管 | 3.66 | M |  |  |  | 骏鼎达 |  | A04101476 | ★
LY5016019-OR2 | 橙色布基胶带 | 37.5 | M |  |  |  | 联益 |  | A04101159 | ★
E281-HB-04 | 塑料支架（带2个衬套） | 2 | PCS |  |  |  | 上海程达 |  | A06102155 | ★
E281-ZJ-06 | 金属支架 | 3 | PCS |  |  |  | 华凯 |  | A06102146 | ★
E281-XJ-06 | 橡胶件 | 8 | PCS |  |  |  | 博昊 |  | A04102659 | ★
E281-XJ-09 | 橡胶件 | 18 | PCS |  |  |  | 博昊 |  | A04102661 | ★
111-00563 | 扎带绳 | 47 | PCS |  |  |  | 海尔曼太通 |  | A06010012 | ★
X1-BQ-01 标签140x30mm | 产品标签 | 11 | PCS |  |  |  | 洪众 |  | 70002326
HVPC2P1600FV5-NH-M-P010 | 护套-90度-反装-CODE A | 1 | PCS |  |  |  | 安费诺 |  | A02105143 | 客户指定
HVPC2P1600FV-09-P010 | 焊接端子-镀银 | 2 | PCS |  |  |  | 安费诺 |  | A03103438 | 客户指定
HVPC2P1800FS-11-25G-P010 | 内屏蔽环 | 2 | PCS |  |  |  | 安费诺 |  | A03103437 | 客户指定
E281-HB-03 | 塑料支架（带2个衬套） | 1 | PCS |  |  |  | 上海程达 |  | A06102157 | ★
E281-ZJ-07 | 金属支架 | 1 | PCS |  |  |  | 华凯 |  | A06102145 | ★
HVPC2P1600FV-06-25P010 | 插头外屏蔽环 | 2 | PCS |  |  |  | 安费诺 |  | A03103410 | 客户指定
HVPC2P1800FS-11-25P010 | 插头屏蔽内环 | 2 | PCS |  |  |  | 安费诺 |  | A03103409 | 客户指定
HVPC2P1600FV-12-25P010 | 插头线束密封圈 | 2 | PCS |  |  |  | 安费诺 |  | A02105062 | 客户指定
HVPC2P1600FV-11-25P010 | 插头线卡 | 2 | PCS |  |  |  | 安费诺 |  | A02105060 | 客户指定
HVPC2P1600FV-10-25P010 | 插头尾盖 | 2 | PCS |  |  |  | 安费诺 |  | A02105061 | 客户指定
1-2177380-1 | IPT 压接端子 | 2 | PCS |  |  |  | 泰科 |  | A03000392 | ★
IPT3P-01-06 | 特殊屏蔽件 | 2 | PCS |  |  |  | 安费诺 |  | A02030991 | 客户指定
IPT3P-01-19 | 25mm2 屏蔽外环 | 2 | PCS |  |  |  | 安费诺 |  | A03103408 | 客户指定
IPT3P-01-20 | 25mm2 屏蔽内环 | 2 | PCS |  |  |  | 安费诺 |  | A03103407 | 客户指定
IPT3P-01-21 | 护套密封圈 | 2 | PCS |  |  |  | 安费诺 |  | A02030990 | 客户指定
IPT2PP-01-01 | 护套主体 | 1 | PCS |  |  |  | 安费诺 |  | A02031898 | 客户指定
IPT3P-01-18 | 25mm2 线密封圈 | 2 | PCS |  |  |  | 安费诺 |  | A02105058 | 客户指定
IPT3P-01-16 | 25mm2 尾盖 | 2 | PCS |  |  |  | 安费诺 |  | A02105059 | 客户指定
FHLR2GCCAATB2G/25.0/橙 | 25mm²屏蔽镀锡铜包铝硅胶铜导线 | 2.43 | M |  |  |  | 鑫宏业 |  | A01103233 | ★
SCS2165A013 | 13OR橙色编织套管 | 2.01 | M |  |  |  | 骏鼎达 |  | A04101537 | ★
E281-HB-05 | 塑料支架（带2个衬套） | 1 | PCS |  |  |  | 上海程达 |  | A06102154 | ★
E281-ZJ-08 | 金属支架 | 1 | PCS |  |  |  | 贵龙 |  | A06102148 | ★
E281-ZJ-09 | 金属支架 | 1 | PCS |  |  |  | 贵龙 |  | A06102144 | ★
E281-ZJ-10 | 金属支架 | 1 | PCS |  |  |  | 华凯 |  | A06102143 | ★
E281-XJ-07 | 橡胶件 | 1 | PCS |  |  |  | 博昊 |  | A04102664 | ★
E281-XJ-08 | 橡胶件 | 2 | PCS |  |  |  | 博昊 |  | A04102663 | ★
108-00150 | 扎带绳 | 3 | PCS |  |  |  | 海尔曼太通 |  | A06100602 | ★
2509744-1 | 护套 | 4 | PCS |  |  |  | TE |  | A02105029 | 客户指定
2508246-1 | 链式-焊接端子 | 10 | PCS |  |  |  | TE |  | A03102426 | 客户指定
2474445-5 | 外屏蔽环 | 8 | PCS |  |  |  | TE |  | A02104232 | 客户指定
1-2350495-3 | 内屏蔽环 | 10 | PCS |  |  |  | TE |  | A03032325 | 客户指定
2519472-1 | 挡板 | 8 | PCS |  |  |  | TE |  | A02105028 | 客户指定
2474450-5 | 密封圈 | 8 | PCS |  |  |  | TE |  | A03103031 | 客户指定
2474448-5 | 尾盖 | 8 | PCS |  |  |  | TE |  | A02104233 | 客户指定
113990002546 | YGC1612-EV-P2PWNA1插头组件 | 3 | PCS |  |  |  | 永贵 |  | A02105150 | 客户指定
113020602561 | 5.8×0.8WABOO3-(T40-T60)SW孔端子组件-链式 | 3 | PCS |  |  |  | 永贵 |  | A03103441 | 客户指定
113029800652 | 5.8×0.8WAS002-(T40-T60)SW针端子组件-链式 | 3 | PCS |  |  |  | 永贵 |  | A03103442 | 客户指定
114069807127 | YG1612垫片 | 3 | PCS |  |  |  | 永贵 |  | A02105348 | 客户指定
114022500495 | YG1467屏蔽件-外-4 | 8 | PCS |  |  |  | 永贵 |  | A03103443 | 客户指定
114022500492 | YG1467屏蔽件-内-4 | 8 | PCS |  |  |  | 永贵 |  | A03103444 | 客户指定
114050501799 | YGEV2-1封线体-13.9 | 3 | PCS |  |  |  | 永贵 |  | A02101178 | 客户指定
114050502508 | YG1612-1封线体-Ф3.9 | 3 | PCS |  |  |  | 永贵 |  | A02105146 | 客户指定
114069806819 | Ф6.7尾盖(黑) | 3 | PCS |  |  |  | 永贵 |  | A02105148 | 客户指定
114069807132 | Ф6尾盖1(黑) | 3 | PCS |  |  |  | 永贵 |  | A02105147 | 客户指定
FHLALR91XCCAATB91X/4.0/橙/AL8 | 4.0mm²屏蔽镀锡铜包铝交联铝导线 | 8.82 | M |  |  |  | 鑫宏业 |  | A01103226 | ★
LG3305D012B | 12OR橙色波纹管 | 2.34 | M |  |  |  | 骏鼎达 |  | A04101161 | ★
P111W0192510003 | 橙色PVC胶带 | 21 | M |  |  |  | 亚化 |  | A04101791 | ★
PP9118501 | 7*12竖向杉树卡 | 1 | PCS |  |  |  | 上海众安 |  | A06004939 | ★
156-03490 | T5抬高螺柱卡 | 3 | PCS |  |  |  | 海尔曼太通 |  | A06101040 | ★
PP9109401 | M6杉树卡扣 | 3 | PCS |  |  |  | 上海众安 |  | A06003888 | ★
112030109557 | YGC1176D-EV-S(2+2)PT插头 | 1 | PCS |  |  |  | 永贵 |  | A02105343 | 客户指定
115490007801 | 链式-焊接端子 | 2 | PCS |  |  |  | 永贵 |  | A03103445 | 客户指定
113990001502 | Ф6尾盖组件 | 1 | PCS |  |  |  | 永贵 |  | A02105149 | 客户指定
F02-372010-B04 | 左尾盖 | 2 | PCS |  |  |  | 八达 |  | A02104778 | 客户指定
F02-372010-G01 | 密封圈 | 2 | PCS |  |  |  | 八达 |  | A02104777 | 客户指定
F02-372010-03H | 屏蔽环 | 8 | PCS |  |  |  | 八达 |  | A03103293 | 客户指定
F02-372010-B06 | 上内壳体 | 4 | PCS |  |  |  | 八达 |  | A02105137 | 客户指定
F02-372010-05H | 上屏蔽罩 | 4 | PCS |  |  |  | 八达 |  | A02105136 | 客户指定
F02-372010-B07 | 下内壳体 | 4 | PCS |  |  |  | 八达 |  | A02105139 | 客户指定
F02-372010-06H | 下屏蔽罩 | 4 | PCS |  |  |  | 八达 |  | A02105138 | 客户指定
F02-372010-04H | 屏蔽环 | 4 | PCS |  |  |  | 八达 |  | A03103292 | 客户指定
F11-001-000082 | 护套 | 2 | PCS |  |  |  | 八达 |  | A05100590 | 客户指定
F02-372010-G04 | 密封圈 | 2 | PCS |  |  |  | 八达 |  | A02105134 | 客户指定
F02-372010-B08 | 尾盖 | 2 | PCS |  |  |  | 八达 |  | A02105135 | 客户指定
PP9108801 | 7*12加高箭头扎带 | 2 | PCS |  |  |  | 上海众安 |  | A06010236 | ★
1-2509498-1 | 护套 | 1 | PCS |  |  |  | TE |  | A02104830 | 客户指定
2350478-3 | 外屏蔽环 | 2 | PCS |  |  |  | TE |  | A03031396 | 客户指定
2481575-2 | 开口-垫片 | 1 | PCS |  |  |  | TE |  | A02101462 | 客户指定
2404135-2 | 密封圈 | 1 | PCS |  |  |  | TE |  | A02103713 | 客户指定
1-2310469-5 | 尾盖 | 1 | PCS |  |  |  | TE |  | A02033357 | 客户指定
1890945 | 护套-插头半成品 | 1 | PCS |  |  |  | 菲尼克斯 |  | A02105026 | 客户指定
1890948 | 焊接端子 | 2 | PCS |  |  |  | 菲尼克斯 |  | A03103392 | 客户指定
1806556 | 屏蔽外环 | 2 | PCS |  |  |  | 菲尼克斯 |  | A03103390 | 客户指定
1806554 | 4方屏蔽内环 | 2 | PCS |  |  |  | 菲尼克斯 |  | A03103391 | 客户指定
1806550 | 4方线束密封圈(红色) | 4 | PCS |  |  |  | 菲尼克斯 |  | A02105023 | 客户指定
1806425 | 4方线束尾盖(红色) | 4 | PCS |  |  |  | 菲尼克斯 |  | A02105024 | 客户指定
1806416 | 4方盲堵(红色) | 2 | PCS |  |  |  | 菲尼克斯 |  | A02105022 | 客户指定
E281-HB-06 | 塑料支架（带1个衬套） | 1 | PCS |  |  |  | 上海程达 |  | A06102156 | ★
E281-HB-10 | 塑料支架（带卡扣） | 1 | PCS |  |  |  | 上海程达 |  | A06102206 | ★
PP9104320 | 7*12箭头扎带 | 11 | PCS |  |  |  | 上海众安 |  | A06101606 | ★
2519063-1 | 防尘盖组件 | 3 | PCS |  |  |  | TE |  | A02105132 | 客户指定
2490531-6 | 法兰盘面板 | 3 | PCS |  |  |  | TE |  | A05100638 | 客户指定
2521766-1 | 直流壳体组件 | 3 | PCS |  |  |  | TE |  | A05100637 | 客户指定
2495482-6 | DC-焊接端子组件 | 6 | PCS |  |  |  | TE |  | A03103436 | 客户指定
2521057-1 | DC-PE-压接端子 | 3 | PCS |  |  |  | TE |  | A05100556 | 客户指定
2411162-9 | 密封圈-DC-焊接端子 | 6 | PCS |  |  |  | TE |  | A02104529 | 客户指定
2403723-6 | PE线密封圈 | 3 | PCS |  |  |  | TE |  | A02104531 | 客户指定
2403722-7 | PE尾盖 | 3 | PCS |  |  |  | TE |  | A02104533 | 客户指定
2406408-1 | DC线密封圈 | 6 | PCS |  |  |  | TE |  | A02105133 | 客户指定
2406406-1 | DC尾盖 | 6 | PCS |  |  |  | TE |  | A02105131 | 客户指定
2517495-1 | 交流壳体组件 | 3 | PCS |  |  |  | TE |  | A05100636 | 客户指定
2519345-1 | AC+AC-PE焊接端子 | 9 | PCS |  |  |  | TE |  | A03103175 | 客户指定
2500438-1 | 密封圈-AC+AC-PE焊接端子 | 9 | PCS |  |  |  | TE |  | A02104528 | 客户指定
2499861-1 | AC+PE尾盖 | 3 | PCS |  |  |  | TE |  | A05100560 | 客户指定
2483376-2 | 电子锁 | 3 | PCS |  |  |  | TE |  | A05100635 | 客户指定
2518993-4 | 电子锁拉绳 | 3 | PCS |  |  |  | TE |  | A05100634 | 客户指定
2333692-1 | M3.5螺栓 | 18 | PCS |  |  |  | TE |  | A07003208 | 客户指定
2333693-1 | M5螺栓 | 12 | PCS |  |  |  | TE |  | A07003209 | 客户指定
1-2438787-1 | DC端低压插件-8pin | 3 | PCS |  |  |  | TE |  | A02100365 | 客户指定
7-2435189-1 | 低压线端子-链式压接 | 39 | PCS |  |  |  | TE |  | A03033043 | 客户指定
5-2435022-1 | 低压线防水栓 | 51 | PCS |  |  |  | TE |  | A03100681 | 客户指定
1-2355517-5 | AC端低压插件-5pin | 3 | PCS |  |  |  | TE |  | A02034551 | 客户指定
5-2435306-1 | 盲堵 | 3 | PCS |  |  |  | TE |  | A02101106 | 客户指定
2298159-1 | 电子锁低压插件-4pin | 3 | PCS |  |  |  | TE |  | A02033733 | 客户指定
5-965906-1 | 电子锁低压端子-链式压接 | 12 | PCS |  |  |  | TE |  | A03030931 | 客户指定
5-2385463-1 | 护套塑壳 | 3 | PCS |  |  |  | TE |  | A02101947 | 客户指定
2377023-2 | 0.64型端子 | 45 | PCS |  |  |  | TE |  | A03033091 | 客户指定
2377789-2 | 1.2型端子 | 3 | PCS |  |  |  | TE |  | A03033363 | 客户指定
2377665-4 | 防水栓（非1/8/15/22）-0.64型端子使用 | 45 | PCS |  |  |  | TE |  | A03033097 | 客户指定
963142-1 | 防水栓（1/8/15/22）-1.2型端子使用 | 3 | PCS |  |  |  | TE |  | A03030849 | 客户指定
2377665-3 | 盲栓（非1/8/15/22）-0.64型端子使用 | 9 | PCS |  |  |  | TE |  | A02034386 | 客户指定
963143-1 | 盲栓（1/8/15/22）-1.2型端子使用 | 9 | PCS |  |  |  | TE |  | A02031363 | 客户指定
BH4309802 | 箭头扎带卡花 | 3 | PCS |  |  |  | 博昊 |  | A06100441 | 客户指定
HVSPC2P1900FS1-M | 护套-正插Code A0-180度 | 2 | PCS |  |  |  | 安费诺 |  | A02105129 | 客户指定
HVPC2P1900FS-05 | 端子 | 4 | PCS |  |  |  | 安费诺 |  | A03103435 | 客户指定
HVPC2P1900FV-08 | 密封圈挡板 | 6 | PCS |  |  |  | 安费诺 |  | A02104536 | 客户指定
HVPC2P1900FV-0985 | 120mm²密封圈 | 6 | PCS |  |  |  | 安费诺 |  | A02105127 | 客户指定
HVSPC2P1900FF-09120 | 120mm²线夹 | 6 | PCS |  |  |  | 安费诺 |  | A02105130 | 客户指定
HVSPC2P1900FF-07120 | 120mm²后盖 | 6 | PCS |  |  |  | 安费诺 |  | A02105125 | 客户指定
HVC2PG263FSW1-M-NH-P010 | 插头组件Code A 无高压互锁 | 3 | PCS |  |  |  | 安费诺 |  | A02104803 | 客户指定
N022525343C-P010 | 6.3母端子(2.5-6mm²) | 6 | PCS |  |  |  | 安费诺 |  | A03101971 | 客户指定
HVC2P63FS-10-0902-P010 | HVC2P63-02线束密封圈 白色 | 3 | PCS |  |  |  | 安费诺 |  | A02105128 | 客户指定
HVC2P63UFS-21-0306-P010 | HVC2P63插头06非屏蔽线卡 紫色 | 3 | PCS |  |  |  | 安费诺 |  | A02105123 | 客户指定
HVC2P63UFS-22-0306-P010 | HVC2P63插头06非屏蔽后盖 紫色 | 3 | PCS |  |  |  | 安费诺 |  | A02105126 | 客户指定
K03006773 | AC接地端子 | 3 | PCS |  |  |  | 丰迪 |  | A03103446 | ★
K03005541 | DC接地端子 | 3 | PCS |  |  |  | 丰迪 |  | A03101932 | ★
HDGW 12-30 | 带胶-热缩管-黑色 | 6 | PCS |  |  |  | 长春海达 |  | A04102221 | ★
DPHS12-X0-5.75/1.27-L30 | 带胶-热缩管-透明 | 3 | PCS |  |  |  | 双宇 |  | A04101758 | ★
FHLALR2G/120.0/橙 | 120mm²单芯非屏蔽铝导线 | 8.44 | M |  |  |  | 鑫宏业 |  | A01101891 | ★
FHLAL91X/6.0/橙/AL8 | 6mm²单芯非屏蔽铝导线 | 8.58 | M |  |  |  | 鑫宏业 |  | A01103404 | ★
FHL91X/6.0/黄绿 | 6mm²单芯铜导线 | 0.78 | M |  |  |  | 鑫宏业 |  | A01102926 | ★
FHL91X/5.0/黄绿 | 5mm²单芯铜导线 | 0.75 | M |  |  |  | 鑫宏业 |  | A01103405 | ★
FLRY-B/0.5/棕兰 | 0.5低压导线 | 1.68 | M |  |  |  | 福斯 |  | A01011830 | ★
FLRY-B/0.5/棕 | 0.5低压导线 | 1.53 | M |  |  |  | 福斯 |  | A01011832 | ★
FLRY-B/0.5/兰黄 | 0.5低压导线 | 1.53 | M |  |  |  | 福斯 |  | A01011805 | ★
FLRY-B/0.5/红 | 0.5低压导线 | 1.53 | M |  |  |  | 福斯 |  | A01011755 | ★
FLRY-B/0.5/黑 | 0.5低压导线 | 3 | M |  |  |  | 福斯 |  | A01011796 | ★
FLRY-B/0.5/兰 | 0.5低压导线 | 1.53 | M |  |  |  | 福斯 |  | A01011808 | ★
FLRY-B/0.5/黄黑 | 0.5低压导线 | 1.68 | M |  |  |  | 福斯 |  | A01011774 | ★
FLRY-B/0.5/白 | 0.5低压导线 | 1.68 | M |  |  |  | 福斯 |  | A01011749 | ★
FLRY-B/0.5/黄 | 0.5低压导线 | 1.68 | M |  |  |  | 福斯 |  | A01011771 | ★
FLRY-B/0.5/黑白 | 0.5低压导线 | 1.68 | M |  |  |  | 福斯 |  | A01011792 | ★
FLRY-B/0.5/黄白 | 0.5低压导线 | 1.68 | M |  |  |  | 福斯 |  | A01011769 | ★
FLRY-B/0.5/红白 | 0.5低压导线 | 1.68 | M |  |  |  | 福斯 |  | A01011754 | ★
FLRY-B/0.5/绿白 | 0.5低压导线 | 1.68 | M |  |  |  | 福斯 |  | A01011780 | ★
FLRY-B/0.5/绿黑 | 0.5低压导线 | 1.53 | M |  |  |  | 福斯 |  | A01011786 | ★
FLRY-B/0.5/粉 | 0.5低压导线 | 1.53 | M |  |  |  | 福斯 |  | A01000221 | ★
FLRY-B/0.5/紫白 | 0.5低压导线 | 1.53 | M |  |  |  | 福斯 |  | A01011813 | ★
LG3305R010B | 10OR橙色波纹管 | 3.6 | M |  |  |  | 骏鼎达 |  | A04102623 | ★
SCS2165A019 | 19OR橙色编织套管 | 6.94 | M |  |  |  | 骏鼎达 |  | A04101671 | ★
LY5016019 | 黑色布基胶带 | 4.98 | M |  |  |  | 联益 |  | A04030943 | ★
P111W1192510003 | 黑色PVC胶带 | 4.5 | M |  |  |  | 亚化 |  | A04102407 | ★
6211015110AL | 防水泥 | 9 | PCS |  |  |  | DSG |  | A04010396 | ★
E281-HB-07 | 塑料护板 | 3 | PCS |  |  |  | 上海程达 |  | A06102153 | ★
E281-ZJ-01 | 金属支架 | 3 | PCS |  |  |  | 贵龙 |  | A06102152 | ★
E281-ZJ-02 | 金属支架 | 3 | PCS |  |  |  | 贵龙 |  | A06102151 | ★
E281-ZJ-03 | 金属支架 | 3 | PCS |  |  |  | 贵龙 |  | A06102150 | ★
E281-ZJ-04 | 金属支架 | 3 | PCS |  |  |  | 华凯 |  | A06102149 | ★
E281-XJ-01 | 橡胶件 | 9 | PCS |  |  |  | 博昊 |  | A04102665 | ★
E281-XJ-02 | 橡胶件 | 3 | PCS |  |  |  | 博昊 |  | A04102662 | ★
E281-XJ-03 | 橡胶件 | 3 | PCS |  |  |  | 博昊 |  | A04102667 | ★
E281-XJ-04 | 橡胶件 | 3 | PCS |  |  |  | 博昊 |  | A04102666 | ★
126-00177 | M6.5箭头卡扣 | 3 | PCS |  |  |  | 海尔曼太通 |  | A06004365 | ★
PP9122201 | M6立置螺柱卡 | 3 | PCS |  |  |  | 上海众安 |  | A06101666 | ★
PP9120801 | M6侧置螺柱卡 | 3 | PCS |  |  |  | 上海众安 |  | A06004924 | ★
PP9117701 | M6杉树卡扣 | 3 | PCS |  |  |  | 上海众安 |  | A06004922 | ★
111-00580 | 扎带绳 | 12 | PCS |  |  |  | 海尔曼太通 |  | A06000221 | ★
PP9127401 | 隔线扎带绳 | 3 | PCS |  |  |  | 上海众安 |  | A06101064 | ★
HVSPC2P1900FV1-M | 护套-正插Code A0-90度 | 1 | PCS |  |  |  | 安费诺 |  | A02105124 | 客户指定
HVPC2P1900FV-06 | 端子 | 2 | PCS |  |  |  | 安费诺 |  | A03103434 | 客户指定
E281-ZJ-05 | 金属支架 | 1 | PCS |  |  |  | 华凯 |  | A06102147 | ★
E281-XJ-05 | 橡胶件 | 2 | PCS |  |  |  | 博昊 |  | A04102660 | ★

## 配置清单
配置信息和用量 (Feature & Take Rate) | [6 empty] | E281国内项目
[7 empty] | CM010_E281_启航版_R WD_LHD_CN 标配 | CM010_E281_启航版_R WD_LHD_CN 选配 | CM015_E281_探索版+远航版_R WD_LHD_CN 标配 | CM015_E281_探索版+远航版_R WD_LHD_CN 选配 | CM030_E281_星舰版_R WD_LHD_CN 标配 | CM030_E281_星舰版_R WD_LHD_CN 标配 | CM030_E281_星舰版_R WD_LHD_CN 选配 | 2026/2/14 63.8两驱不带PTC | 2026/2/14 75.2两驱不带PTC | 2月14日汇总 | 2026/3/10 75.2两驱不带PTC | 2026/3/10 75.2四驱 | 2026/3/10 63.8 | 2026/3/10 52.4 | 3月10日汇总
序号 | 零件包名称 | 零件号 | 零件名称 | 适配导线 | 配置 | 标配/选配 | 52.4 不带PTC 2驱 标配 | 52.4 带PTC 2驱 选配 | 63.8 不带PTC 2驱 标配 | 63.8 带PTC 2驱 选配 | 75.2 不带PTC 2驱 标配 | 75.2 带PTC 2驱 选配 | 75.2 不带PTC 4驱 标配 | [9 empty] | 图示
1 | 高压线束 | 6608491523 | 直流母线总成 | 35mm²屏蔽硅胶铝导线（屏蔽层镀锡铜包铝） | 63.8 | S |  |  | 1 | 1 |  |  |  | 16 |  | 16 |  |  | 3 |  | 3 | 19
2 | 高压线束 | 6608491524 | 直流母线总成 | 35mm²屏蔽硅胶铝导线（屏蔽层镀锡铜包铝） | 75.2 | S |  |  |  |  | 1 | 1 | 1 |  | 6 | 6 | 2 | 3 |  |  | 5 | 11
3 | 高压线束 | 6608442962 | 直流母线总成 | 35mm²屏蔽硅胶铝导线（屏蔽层镀锡铜包铝） | 52.4 | S | 1 | 1 | [7 empty] | 0 |  |  |  | 4 | 4 | 4
4 | 高压线束 | 6608442964 | 电动压缩机线束总成 | 4.0mm²屏蔽镀锡铜包铝交联铝导线 | 52.4/63.8/75.2不带PTC | S | 1 |  | 1 |  | 1 |  |  | 16 | 6 | 22 | 2 |  | 3 | 4 | 9 | 31
5 | 高压线束 | 6608442963 | 电动压缩机线束总成 | 4.0mm²屏蔽镀锡铜包铝交联铝导线 | 52.4带PTC | O |  | 1 | [7 empty] | 0 |  |  |  |  | 0
6 | 高压线束 | 6608516992 | 电动压缩机线束总成 | 4.0mm²屏蔽镀锡铜包铝交联铝导线 | 63.8/75.2带PTC | O |  |  |  | 1 |  | 1 |  |  |  | 0 |  |  |  |  | 0
7 | 高压线束 | 6608519100 | 电动压缩机线束总成 | 4.0mm²屏蔽镀锡铜包铝交联铝导线 | 75.2四驱 | S | [6 empty] | 1 |  |  | 0 |  | 3 |  |  | 3 | 3
8 | 高压线束 | 6608442966 | 组合式充电插座线束总成 | 120mm²非屏蔽硅胶铝导线 6mm²非屏蔽铝导线 6mm²非屏蔽黄绿铜导线 5mm²非屏蔽黄绿铜导线 | 63.8 | S |  |  | 1 | 1 |  |  |  | 16 |  | 16 |  |  | 3 |  | 3 | 19
9 | 高压线束 | 6608442965 | 组合式充电插座线束总成 | 120mm²非屏蔽硅胶铝导线 6mm²非屏蔽铝导线 6mm²非屏蔽黄绿铜导线 5mm²非屏蔽黄绿铜导线 | 75.2 | S |  |  |  |  | 1 | 1 | 1 |  | 6 | 6 | 2 | 3 |  |  | 5 | 11
10 | 高压线束 | 6608507680 | 组合式充电插座线束总成 | 120mm²非屏蔽硅胶铝导线 6mm²非屏蔽铝导线 6mm²非屏蔽黄绿铜导线 5mm²非屏蔽黄绿铜导线 | 52.4 | S | 1 | 1 | [7 empty] | 0 |  |  |  | 4 | 4 | 4
11 | 高压线束 | 6608544875 | 前驱直流母线总成 | 25mm²屏蔽硅胶铜导线（屏蔽层镀锡铜包铝） | 75.2 | S | [6 empty] | 1 |  |  | 0 |  | 3 |  |  | 3 | 3

## 总成散件清单
NO. | Function 功能 | Part Number 零件号 | Part Name 零件名称 | Semi-Finished 是否半成品 | Wire NO. 回路号 | PIN | OPTION | SPEC 规格 | Quantity 数量 | Unit 单位 | Remark | 其他备注 |  |  | 备注差异原因 |  | 确认C列与O列物料型号是否一致 | [6 empty] | 确认J列与U列用量是否一致
1 | HVPC2P1600FT535-NH-P010 接电池端 适配2*35mm²屏蔽铜包铝硅胶铝导线 | HVPC2P1600FT5-NH-MP010 | 护套（145度反装 A键位） | N | A02105032 |  |  |  | 1 | PCS | 安费诺 | 客户指定 | HVPC2P1600FT535-NH-P010 接电池端 适配2*35mm²屏蔽铜包铝硅胶铝导线 | HVPC2P1600FT5-NH-MP010 |  | 护套（145度反装 A键位） | 1 | N | A02105032 | 1 | PCS | 安费诺 | 客户指定 | 1
2 |  | HVPC2P1600FT-09P010 | 插头端子-单粒焊接 | N | A03103389 |  |  |  | 2 | PCS | 安费诺 | 客户指定 |  | HVPC2P1600FT-09P010 |  | 插头端子-单粒焊接 | 1 | N | A03103389 | 2 | PCS | 安费诺 | 客户指定 | 1
3 |  | HVPC2P1600FV-15P010 | 挡板_黑色 | N | A02104375 |  |  |  | 2 | PCS | 安费诺 | 客户指定 |  | HVPC2P1600FV-15P010 |  | 挡板 | 1 | N | A02104375 | 2 | PCS | 安费诺 | 客户指定 | 1
4 |  | HVPC2P1600FV-06-35P010 | 插头外屏蔽环 | N | A03103387 |  |  |  | 2 | PCS | 安费诺 | 客户指定 |  | HVPC2P1600FV-06-35P010 |  | 插头外屏蔽环 | 1 | N | A03103387 | 2 | PCS | 安费诺 | 客户指定 | 1
5 |  | HVC2P80FS1-47P010 | 插头屏蔽内环 | N | A03103388 |  |  |  | 2 | PCS | 安费诺 | 客户指定 |  | HVC2P80FS1-47P010 |  | 插头屏蔽内环 | 1 | N | A03103388 | 2 | PCS | 安费诺 | 客户指定 | 1
6 |  | HVPC2P1600FV-12-35P010 | 插头线束密封圈 | N | A02105020 |  |  |  | 2 | PCS | 安费诺 | 客户指定 |  | HVPC2P1600FV-12-35P010 |  | 插头线束密封圈 | 1 | N | A02105020 | 2 | PCS | 安费诺 | 客户指定 | 1
7 |  | HVPC2P1600FV-11-35P010 | 插头线卡 | N | A02105018 |  |  |  | 2 | PCS | 安费诺 | 客户指定 |  | HVPC2P1600FV-11-35P010 |  | 插头线卡 | 1 | N | A02105018 | 2 | PCS | 安费诺 | 客户指定 | 1
8 |  | HVPC2P1600FV-10-35P010 | 插头尾盖 | N | A02105019 |  |  |  | 2 | PCS | 安费诺 | 客户指定 |  | HVPC2P1600FV-10-35P010 |  | 插头尾盖 | 1 | N | A02105019 | 2 | PCS | 安费诺 | 客户指定 | 1
9 | IPT2PFS035-S02P010（安费诺） 接电驱端 适配2*35mm²屏蔽铜包铝硅胶铝导线 | N022525276C | 焊接端子-70 | N | A03103440 |  |  |  | 2 | PCS | 安费诺 | 客户指定 | IPT2PFS035-S02P010（安费诺） 接电驱端 适配2*35mm²屏蔽铜包铝硅胶铝导线 | N022525276C |  | 焊接端子-70 | 1 | N | / | 2 | PCS | 安费诺 | 客户指定 | 1
10 |  | IPT2PFS035-GA-01P010 | 主体组合件 | N | A02102660 |  |  |  | 1 | PCS | 安费诺 | 客户指定 |  | IPT2PFS035-GA-01P010 |  | 主体组合件 | 1 | N | A02102660 | 1 | PCS | 安费诺 | 客户指定 | 1
11 |  | IPT2PFS-S01-35P010 | 压接屏蔽内环-35 | N | A03101954 |  |  |  | 2 | PCS | 安费诺 | 客户指定 |  | IPT2PFS-S01-35P010 |  | 压接屏蔽内环-35 | 1 | N | A03101954 | 2 | PCS | 安费诺 | 客户指定 | 1
12 |  | IPT2PFS-S02-35P010 | 压接屏蔽外环-35/50 | N | A03101953 |  |  |  | 2 | PCS | 安费诺 | 客户指定 |  | IPT2PFS-S02-35P010 |  | 压接屏蔽外环-35/50 | 1 | N | A03101953 | 2 | PCS | 安费诺 | 客户指定 | 1
13 |  | IPT2PFS-M04-35P010 | 屏蔽固定件-16/25/35 | N | A02102662 |  |  |  | 4 | PCS | 安费诺 | 客户指定 |  | IPT2PFS-MO4-35P010 | 相同物料，建SAP号时物料更正 物料型号MO4和M04的差异 | 屏蔽固定件-16/25/35 | 0 | N | / | 4 | PCS | 安费诺 | 客户指定 | 1
14 |  | IPT2PFS-R02-35P010 | 密封圈-35 | N | A02102663 |  |  |  | 2 | PCS | 安费诺 | 客户指定 |  | IPT2PFS-R02-35P010 |  | 密封圈-35 | 1 | N | A02102663 | 2 | PCS | 安费诺 | 客户指定 | 1
15 |  | IPT2PFS-M05-35P010 | 尾盖-35 | N | A02105144 |  |  |  | 2 | PCS | 安费诺 | 客户指定 |  | IPT2PFS-M05-35P010 |  | 尾盖-35 | 1 | N | / | 2 | PCS | 安费诺 | 客户指定 | 1
16 | HVPC2P1600FV535-NH-P010 接电池端 适配2*35mm²屏蔽铜包铝硅胶铝导线 | HVPC2P1600FV5-NH-M-P010 | 护套-90度-反装-CODE A | N | A02105143 |  |  |  | 1 | PCS | 安费诺 | 客户指定 | HVPC2P1600FV535-NH-P010 接电池端 适配2*35mm²屏蔽铜包铝硅胶铝导线 | HVPC2P1600FV5-NH-M-P010 |  | 护套-90度-反装-CODE A | 1 | N | / | 1 | PCS | 安费诺 | 客户指定 | 1
17 |  | HVPC2P1600FV-09-P010 | 焊接端子-镀银 | N | A03103438 |  |  |  | 2 | PCS | 安费诺 | 客户指定 |  | HVPC2P1600FV-09-P010 |  | 焊接端子-镀银 | 1 | N | / | 2 | PCS | 安费诺 | 客户指定 | 1
18 |  | HVPC2P1600FV-15P010 | 挡板_黑色 | N | A02104375 |  |  |  | 2 | PCS | 安费诺 | 客户指定 |  | HVPC2P1600FV-15-P010 | 安费诺提供的两款连接器规格书中挡板使用的物料型号不同，因系统内内部物料统一使用不带-的料号 | 挡板_黑色 | 0 | N | / | 2 | PCS | 安费诺 | 客户指定 | 1
19 |  | HVPC2P1600FV-06-35P010 | 插头外屏蔽环 | N | A03103387 |  |  |  | 2 | PCS | 安费诺 | 客户指定 |  | HVPC2P1600FV-06-35-P010 | 安费诺提供的两款连接器规格书中屏蔽环使用的物料型号不同，内部物料统一使用不带-的料号 | 外屏蔽环 | 0 | N | / | 2 | PCS | 安费诺 | 客户指定 | 1
20 |  | HVPC2P1800FS-11-25G-P010 | 内屏蔽环 | N | A03103437 |  |  |  | 2 | PCS | 安费诺 | 客户指定 |  | HVPC2P1800FS-11-25G-P010 |  | 内屏蔽环 | 1 | N | / | 2 | PCS | 安费诺 | 客户指定 | 1
21 |  | HVPC2P1600FV-12-35P010 | 密封圈-黑色 | N | A02105020 |  |  |  | 2 | PCS | 安费诺 | 客户指定 |  | HVPC2P1600FV-12-35-P010 | 安费诺提供的两款连接器规格书中屏蔽环使用的物料型号不同，内部物料统一使用不带-的料号 | 密封圈-黑色 | 0 | N | / | 2 | PCS | 安费诺 | 客户指定 | 1
22 |  | HVPC2P1600FV-11-35P010 | 线卡-黑色 | N | A02105018 |  |  |  | 2 | PCS | 安费诺 | 客户指定 |  | HVPC2P1600FV-11-35-P010 | 安费诺提供的两款连接器规格书中屏蔽环使用的物料型号不同，内部物料统一使用不带-的料号 | 线卡-黑色 | 0 | N | / | 2 | PCS | 安费诺 | 客户指定 | 1
23 |  | HVPC2P1600FV-10-35P010 | 尾盖-橙色 | N | A02105019 |  |  |  | 2 | PCS | 安费诺 | 客户指定 |  | HVPC2P1600FV-10-35-P010 | 安费诺提供的两款连接器规格书中屏蔽环使用的物料型号不同，内部物料统一使用不带-的料号 | 尾盖-橙色 | 0 | N | / | 2 | PCS | 安费诺 | 客户指定 | 1
24 | HVPC2P1600FT525-NH-P010 接电池端 适配2*25mm²屏蔽铜包铝硅胶铜导线 | HVPC2P1600FT5-NH-MP010 | 护套（145度反装 A键位） | N | A02105032 |  |  |  | 1 | PCS | 安费诺 | 客户指定 | HVPC2P1600FT525-NH-P010 接电池端 适配2*25mm²屏蔽铜包铝硅胶铜导线 | HVPC2P1600FT5-NH-MP010 |  | 护套（145度反装 A键位） | 1 | N | A02105032 | 1 | PCS | 安费诺 | 客户指定 | 1
25 |  | HVPC2P1600FT-09P010 | 插头端子-单粒焊接 | N | A03103389 |  |  |  | 2 | PCS | 安费诺 | 客户指定 |  | HVPC2P1600FT-09P010 |  | 插头端子-单粒焊接 | 1 | N | A03103389 | 2 | PCS | 安费诺 | 客户指定 | 1
26 |  | HVPC2P1600FV-15P010 | 挡板_黑色 | N | A02104375 |  |  |  | 2 | PCS | 安费诺 | 客户指定 |  | HVPC2P1600FV-15P010 |  | 挡板 | 1 | N | A02104375 | 2 | PCS | 安费诺 | 客户指定 | 1
27 |  | HVPC2P1600FV-06-25P010 | 插头外屏蔽环 | N | A03103410 |  |  |  | 2 | PCS | 安费诺 | 客户指定 |  | HVPC2P1600FV-06-25P010 |  | 插头外屏蔽环 | 1 | N | / | 2 | PCS | 安费诺 | 客户指定 | 1
28 |  | HVPC2P1800FS-11-25P010 | 插头屏蔽内环 | N | A03103409 |  |  |  | 2 | PCS | 安费诺 | 客户指定 |  | HVPC2P1800FS-11-25P010 |  | 插头屏蔽内环 | 1 | N | / | 2 | PCS | 安费诺 | 客户指定 | 1
29 |  | HVPC2P1600FV-12-25P010 | 插头线束密封圈 | N | A02105062 |  |  |  | 2 | PCS | 安费诺 | 客户指定 |  | HVPC2P1600FV-12-25P010 |  | 插头线束密封圈 | 1 | N | / | 2 | PCS | 安费诺 | 客户指定 | 1
30 |  | HVPC2P1600FV-11-25P010 | 插头线卡 | N | A02105060 |  |  |  | 2 | PCS | 安费诺 | 客户指定 |  | HVPC2P1600FV-11-25P010 |  | 插头线卡 | 1 | N | / | 2 | PCS | 安费诺 | 客户指定 | 1
31 |  | HVPC2P1600FV-10-25P010 | 插头尾盖 | N | A02105061 |  |  |  | 2 | PCS | 安费诺 | 客户指定 |  | HVPC2P1600FV-10-25P010 |  | 插头尾盖 | 1 | N | / | 2 | PCS | 安费诺 | 客户指定 | 1
32 | IPT 压接端子 | 1-2177380-1 | IPT 压接端子 | N | A03000392 |  |  |  | 2 | PCS | 泰科 | ★ | IPT 压接端子 | 1-2177380-1 |  | IPT 压接端子 | 1 | N | A03000392 | 2 | PCS | TE | ★ | 1
33 | IPT2P25P001-P010（安费诺 不含端子） 接电驱端 适配2*25mm²屏蔽铜包铝硅胶铜导线 | IPT3P-01-06 | 特殊屏蔽件 | N | A02030991 |  |  |  | 2 | PCS | 安费诺 | 客户指定 | IPT2P25P001-P010（安费诺 不含端子） 接电驱端 适配2*25mm²屏蔽铜包铝硅胶铜导线 | IPT3P-01-06 |  | 特殊屏蔽件 | 1 | N | A02030991 | 2 | PCS | 安费诺 | 客户指定 | 1
34 |  | IPT3P-01-19 | 25mm2 屏蔽外环 | N | A03103408 |  |  |  | 2 | PCS | 安费诺 | 客户指定 |  | IPT3P-01-19 |  | 25mm2 屏蔽外环 | 1 | N | / | 2 | PCS | 安费诺 | 客户指定 | 1
35 |  | IPT3P-01-20 | 25mm2 屏蔽内环 | N | A03103407 |  |  |  | 2 | PCS | 安费诺 | 客户指定 |  | IPT3P-01-20 |  | 25mm2 屏蔽内环 | 1 | N | / | 2 | PCS | 安费诺 | 客户指定 | 1
36 |  | IPT3P-01-21 | 护套密封圈 | N | A02030990 |  |  |  | 2 | PCS | 安费诺 | 客户指定 |  | IPT3P-01-21 |  | 护套密封圈 | 1 | N | A02030990 | 2 | PCS | 安费诺 | 客户指定 | 1
37 |  | IPT2PP-01-01 | 护套主体 | N | A02031898 |  |  |  | 1 | PCS | 安费诺 | 客户指定 |  | IPT2PP-01-01 |  | 护套主体 | 1 | N | A02031898 | 1 | PCS | 安费诺 | 客户指定 | 1
38 |  | IPT3P-01-18 | 25mm2 线密封圈 | N | A02105058 |  |  |  | 2 | PCS | 安费诺 | 客户指定 |  | IPT3P-01-18 |  | 25mm2 线密封圈 | 1 | N | / | 2 | PCS | 安费诺 | 客户指定 | 1
39 |  | IPT3P-01-16 | 25mm2 尾盖 | N | A02105059 |  |  |  | 2 | PCS | 安费诺 | 客户指定 |  | IPT3P-01-16 |  | 25mm2 尾盖 | 1 | N | / | 2 | PCS | 安费诺 | 客户指定 | 1
40 | 2521188-1 （泰科，取消互锁，工具解锁） 接ACCM端 适配4mm²屏蔽铜包铝交联铝导线 | 2509744-1 | 护套 | N | A02105029 |  |  |  | 1 | PCS | TE | 客户指定 | 2521188-1 （泰科，取消互锁，工具解锁） 接ACCM端 适配4mm²屏蔽铜包铝交联铝导线 | 2509744-1 |  | 护套 | 1 | N | / | 1 | PCS | TE | 客户指定 | 1
41 |  | 2508246-1 | 链式-焊接端子 | N | A03102426 |  |  |  | 2 | PCS | TE | 客户指定 |  | 2508246-1 |  | 链式-焊接端子 | 1 | N | A03102426 | 2 | PCS | TE | 客户指定 | 1
42 |  | 2474445-5 | 外屏蔽环 | N | A02104232 |  |  |  | 2 | PCS | TE | 客户指定 |  | 2474445-5 |  | 外屏蔽环 | 1 | N | A03103031 | 2 | PCS | TE | 客户指定 | 1
43 |  | 1-2350495-3 | 内屏蔽环 | N | A03032325 |  |  |  | 2 | PCS | TE | 客户指定 |  | 1-2350495-3 |  | 内屏蔽环 | 1 | N | A03032325 | 2 | PCS | TE | 客户指定 | 1
44 |  | 2519472-1 | 挡板 | N | A02105028 |  |  |  | 2 | PCS | TE | 客户指定 |  | 2519472-1 |  | 挡板 | 1 | N | / | 2 | PCS | TE | 客户指定 | 1
45 |  | 2474450-5 | 密封圈 | N | A03103031 |  |  |  | 2 | PCS | TE | 客户指定 |  | 2474450-5 |  | 密封圈 | 1 | N | A02104232 | 2 | PCS | TE | 客户指定 | 1
46 |  | 2474448-5 | 尾盖 | N | A02104233 |  |  |  | 2 | PCS | TE | 客户指定 |  | 2474448-5 |  | 尾盖 | 1 | N | A02104233 | 2 | PCS | TE | 客户指定 | 1
47 | YGC1612-EV-P2PWNA1-4 135度角度出线 （永贵带50A保险，取消互锁，工具解锁） 接电池端 适配4mm²屏蔽铜包铝交联铝导线 | 113990002546 | YGC1612-EV-P2PWNA1插头组件 | N | A02105150 |  |  |  | 1 | PCS | 永贵 | 客户指定 | YGC1612-EV-P2PWNA1-4 135度角度出线 （永贵带50A保险，取消互锁，工具解锁） 接电池端 适配2*4mm²屏蔽铜包铝交联铝导线 | 113990002546 | 文本格式不一致 | YGC1612-EV-P2PWNA1插头组件 | 0 | N | A02105150 | 1 | PCS | 永贵 | 客户指定 | 1
48 |  | 113020602561 | 5.8×0.8WABOO3-(T40-T60)SW孔端子组件-链式 | N | A03103441 |  |  |  | 1 | PCS | 永贵 | 客户指定 |  | 113020602561 | 文本格式不一致 | 5.8×0.8WABOO3-(T40-T60)SW孔端子组件-链式 | 0 | N | A03103441 | 1 | PCS | 永贵 | 客户指定 | 1
49 |  | 113029800652 | 5.8×0.8WAS002-(T40-T60)SW针端子组件-链式 | N | A03103442 |  |  |  | 1 | PCS | 永贵 | 客户指定 |  | 113029800652 | 文本格式不一致 | 5.8×0.8WAS002-(T40-T60)SW针端子组件-链式 | 0 | N | A03103442 | 1 | PCS | 永贵 | 客户指定 | 1
|  | 114069807127 | YG1612垫片 | N | A02105348 |  |  |  | 1 | PCS | 永贵 | 客户指定 |  |  | 永贵资料更新增加一颗垫片 |  | 0 | [6 empty] | 0
50 |  | 114022500495 | YG1467屏蔽件-外-4 | N | A03103443 |  |  |  | 2 | PCS | 永贵 | 客户指定 |  | 114022500495 | 文本格式不一致 | YG1467屏蔽件-外-4 | 0 | N | A03103443 | 2 | PCS | 永贵 | 客户指定 | 1
51 |  | 114022500492 | YG1467屏蔽件-内-4 | N | A03103444 |  |  |  | 2 | PCS | 永贵 | 客户指定 |  | 114022500492 | 文本格式不一致 | YG1467屏蔽件-内-4 | 0 | N | A03103444 | 2 | PCS | 永贵 | 客户指定 | 1
52 |  | 114050501799 | YGEV2-1封线体-13.9 | N | A02101178 |  |  |  | 1 | PCS | 永贵 | 客户指定 |  | 114050501799 | 文本格式不一致 | YGEV2-1封线体-13.9 | 0 | N | A02101178 | 1 | PCS | 永贵 | 客户指定 | 1
53 |  | 114050502508 | YG1612-1封线体-Ф3.9 | N | A02105146 |  |  |  | 1 | PCS | 永贵 | 客户指定 |  | 114050502508 | 文本格式不一致 | YG1612-1封线体-Ф3.9 | 0 | N | A02105146 | 1 | PCS | 永贵 | 客户指定 | 1
54 |  | 114069806819 | Ф6.7尾盖(黑) | N | A02105148 |  |  |  | 1 | PCS | 永贵 | 客户指定 |  | 114069806819 | 文本格式不一致 | Ф6.7尾盖(黑) | 0 | N | A02105148 | 1 | PCS | 永贵 | 客户指定 | 1
55 |  | 114069807132 | Ф6尾盖1(黑) | N | A02105147 |  |  |  | 1 | PCS | 永贵 | 客户指定 |  | 114069807132 | 文本格式不一致 | Ф6尾盖1(黑) | 0 | N | A02105147 | 1 | PCS | 永贵 | 客户指定 | 1
56 | YGC1176D-EV-S(2+2)PT YG1176D（永贵，取消互锁，工具解锁） 接PTC 适配2*4mm²屏蔽铜包铝交联铝导线 | 112030109557 | YGC1176D-EV-S(2+2)PT插头 | N | A02105343 |  |  |  | 1 | PCS | 永贵 | 客户指定 |  |  | 永贵护套新开发最初没有料号 |  | 0 | [6 empty] | 0
57 |  | 115490007801 | 链式-焊接端子 | N | A03103445 |  |  |  | 2 | PCS | 永贵 | 客户指定 | YG1176D（永贵，取消互锁，工具解锁） 接PTC 适配2*4mm²屏蔽铜包铝交联铝导线 | 115490007801 | 文本格式不一致 | 链式-焊接端子 | 0 | N | A03103445 | 2 | PCS | 永贵 | 客户指定 | 1
58 |  | 114022500492 | YG1467屏蔽件-内-4 | N | A03103444 |  |  |  | 2 | PCS | 永贵 | 客户指定 |  | 114022500492 | 文本格式不一致 | YG1467屏蔽件-内-4 | 0 | N | A03103444 | 2 | PCS | 永贵 | 客户指定 | 1
59 |  | 114022500495 | YG1467屏蔽件-外-4 | N | A03103443 |  |  |  | 2 | PCS | 永贵 | 客户指定 |  | 114022500495 | 文本格式不一致 | YG1467屏蔽件-外-4 | 0 | N | A03103443 | 2 | PCS | 永贵 | 客户指定 | 1
61 |  | 113990001502 | Ф6尾盖组件 | N | A02105149 |  |  |  | 1 | PCS | 永贵 | 客户指定 |  | 113990001502 | 文本格式不一致 | Ф6尾盖组件 | 0 | N | A02105149 | 1 | PCS | 永贵 | 客户指定 | 1
62 | F02-372011-111 二分四分线器 适配6*4mm²屏蔽铜包铝交联铝导线 | F02-372010-B04 | 左尾盖 | N | A02104778 |  |  |  | 1 | PCS | 八达 | 客户指定 | F02-372011-111 二分四分线器 适配6*4mm²屏蔽铜包铝交联铝导线 | F02-372010-B04 |  | 左尾盖 | 1 | N | / | 1 | PCS | 八达 | 客户指定 | 1
63 |  | F02-372010-G01 | 密封圈 | N | A02104777 |  |  |  | 1 | PCS | 八达 | 客户指定 |  | F02-372010-G01 |  | 密封圈 | 1 | N | / | 1 | PCS | 八达 | 客户指定 | 1
64 |  | F02-372010-03H | 屏蔽环 | N | A03103293 |  |  |  | 4 | PCS | 八达 | 客户指定 |  | F02-372010-03H |  | 屏蔽环 | 1 | N | / | 4 | PCS | 八达 | 客户指定 | 1
65 |  | F02-372010-B06 | 上内壳体 | N | A02105137 |  |  |  | 2 | PCS | 八达 | 客户指定 |  | F02-372010-B06 |  | 上内壳体 | 1 | N | / | 2 | PCS | 八达 | 客户指定 | 1
66 |  | F02-372010-05H | 上屏蔽罩 | N | A02105136 |  |  |  | 2 | PCS | 八达 | 客户指定 |  | F02-372010-05H |  | 上屏蔽罩 | 1 | N | / | 2 | PCS | 八达 | 客户指定 | 1
67 |  | F02-372010-B07 | 下内壳体 | N | A02105139 |  |  |  | 2 | PCS | 八达 | 客户指定 |  | F02-372010-B07 |  | 下内壳体 | 1 | N | / | 2 | PCS | 八达 | 客户指定 | 1
68 |  | F02-372010-06H | 下屏蔽罩 | N | A02105138 |  |  |  | 2 | PCS | 八达 | 客户指定 |  | F02-372010-06H |  | 下屏蔽罩 | 1 | N | / | 2 | PCS | 八达 | 客户指定 | 1
69 |  | F02-372010-04H | 屏蔽环 | N | A03103292 |  |  |  | 2 | PCS | 八达 | 客户指定 |  | F02-372010-04H |  | 屏蔽环 | 1 | N | / | 2 | PCS | 八达 | 客户指定 | 1
70 |  | F11-001-000082 | 护套 | N | A05100590 |  |  |  | 1 | PCS | 八达 | 客户指定 |  | F11-001-000082 |  | 护套 | 1 | N | / | 1 | PCS | 八达 | 客户指定 | 1
71 |  | F02-372010-G04 | 密封圈 | N | A02105134 |  |  |  | 1 | PCS | 八达 | 客户指定 |  | F02-372010-G04 |  | 密封圈 | 1 | N | / | 1 | PCS | 八达 | 客户指定 | 1
72 |  | F02-372010-B08 | 尾盖 | N | A02105135 |  |  |  | 1 | PCS | 八达 | 客户指定 |  | F02-372010-B08 |  | 尾盖 | 1 | N | / | 1 | PCS | 八达 | 客户指定 | 1
73 | 1-2509498-1 （TE，取消互锁，工具解锁） 接PTC 适配4mm²屏蔽铜包铝交联铝导线 | 1-2509498-1 | 护套 | N | A02104830 |  |  |  | 1 | PCS | TE | 客户指定 | 1-2509498-1 （TE，取消互锁，工具解锁） 接PTC 适配4mm²屏蔽铜包铝交联铝导线 TE总成号是2521928-1 CODE A | 1-2509498-1 |  | 护套 | 1 | N | A02104830 | 1 | PCS | TE | 客户指定 | 1
74 |  | 2508246-1 | 链式-焊接端子 | N | A03102426 |  |  |  | 2 | PCS | TE | 客户指定 |  | 2508246-1 |  | 链式-焊接端子 | 1 | N | A03102426 | 2 | PCS | TE | 客户指定 | 1
75 |  | 2350478-3 | 外屏蔽环 | N | A03031396 |  |  |  | 2 | PCS | TE | 客户指定 |  | 2350478-3 |  | 外屏蔽环 | 1 | N | A03031396 | 2 | PCS | TE | 客户指定 | 1
76 |  | 1-2350495-3 | 内屏蔽环 | N | A03032325 |  |  |  | 2 | PCS | TE | 客户指定 |  | 1-2350495-3 |  | 内屏蔽环 | 1 | N | A03032325 | 2 | PCS | TE | 客户指定 | 1
77 |  | 2481575-2 | 开口-垫片 | N | A02101462 |  |  |  | 1 | PCS | TE | 客户指定 |  | 2481575-2 |  | 开口-垫片 | 1 | N | A02101462 | 1 | PCS | TE | 客户指定 | 1
78 |  | 2404135-2 | 密封圈 | N | A02103713 |  |  |  | 1 | PCS | TE | 客户指定 |  | 2404135-2 |  | 密封圈 | 1 | N | A02103713 | 1 | PCS | TE | 客户指定 | 1
79 |  | 1-2310469-5 | 尾盖 | N | A02033357 |  |  |  | 1 | PCS | TE | 客户指定 |  | 1-2310469-5 |  | 尾盖 | 1 | N | A02033357 | 1 | PCS | TE | 客户指定 | 1
80 | PEVC-040-P42A-004-W （菲尼克斯带，取消互锁，工具解锁） 接电驱 适配4mm²屏蔽铜包铝交联铝导线 | 1890945 | 护套-插头半成品 | N | A02105026 |  |  |  | 1 | PCS | 菲尼克斯 | 客户指定 | PEVC-040-P42A-004-W （菲尼克斯带，取消互锁，工具解锁） 接电驱 适配4mm²屏蔽铜包铝交联铝导线 | 1890945 |  | 护套-插头半成品 | 1 | N | / | 1 | PCS | 菲尼克斯 | 客户指定 | 1
81 |  | 1890948 | 焊接端子 | N | A03103392 |  |  |  | 2 | PCS | 菲尼克斯 | 客户指定 |  | 1890948 |  | 焊接端子 | 1 | N | / | 2 | PCS | 菲尼克斯 | 客户指定 | 1
82 |  | 1806556 | 屏蔽外环 | N | A03103390 |  |  |  | 2 | PCS | 菲尼克斯 | 客户指定 |  | 1806556 |  | 屏蔽外环 | 1 | N | / | 2 | PCS | 菲尼克斯 | 客户指定 | 1
83 |  | 1806554 | 4方屏蔽内环 | N | A03103391 |  |  |  | 2 | PCS | 菲尼克斯 | 客户指定 |  | 1806554 |  | 4方屏蔽内环 | 1 | N | / | 2 | PCS | 菲尼克斯 | 客户指定 | 1
84 |  | 1806550 | 4方线束密封圈(红色) | N | A02105023 |  |  |  | 4 | PCS | 菲尼克斯 | 客户指定 |  | 1806550 |  | 4方线束密封圈(红色) | 1 | N | / | 4 | PCS | 菲尼克斯 | 客户指定 | 1
85 |  | 1806425 | 4方线束尾盖(红色) | N | A02105024 |  |  |  | 4 | PCS | 菲尼克斯 | 客户指定 |  | 1806425 | 菲尼克斯的尾盖单耗不一致，实际应为4个 | 4方线束尾盖(红色) | 1 | N | / | 2 | PCS | 菲尼克斯 | 客户指定 | 0
86 |  | 1806416 | 4方盲堵(红色) | N | A02105022 |  |  |  | 2 | PCS | 菲尼克斯 | 客户指定 |  | 1806416 |  | 4方盲堵(红色) | 1 | N | / | 2 | PCS | 菲尼克斯 | 客户指定 | 1
87 | 2523328-1 组合式充电插座(带电子锁，防尘盖) DC：120mm²非屏蔽硅胶铝导线 AC：6mm²非屏蔽铝导线 DC接地：6mm²非屏蔽黄绿铜导线 AC接地：5mm²非屏蔽黄绿铜导线 | 2519063-1 | 防尘盖组件 | N | A02105132 |  |  |  | 1 | PCS | TE | 客户指定 | 2523328-1 组合式充电插座(带电子锁，防尘盖) DC：120mm²非屏蔽硅胶铝导线 AC：6mm²非屏蔽铝导线 DC接地：6mm²非屏蔽黄绿铜导线 AC接地：5mm²非屏蔽黄绿铜导线 | 2519063-1 |  | 防尘盖组件 | 1 | N | / | 1 | PCS | TE | 客户指定 | 1
88 |  | 2490531-6 | 法兰盘面板 | N | A05100638 |  |  |  | 1 | PCS | TE | 客户指定 |  | 2490531-6 |  | 法兰盘面板 | 1 | N | / | 1 | PCS | TE | 客户指定 | 1
89 |  | 2521766-1 | 直流壳体组件 | N | A05100637 |  |  |  | 1 | PCS | TE | 客户指定 |  | 2521766-1 |  | 直流壳体组件 | 1 | N | / | 1 | PCS | TE | 客户指定 | 1
90 |  | 2495482-6 | DC-焊接端子组件 | N | A03103436 |  |  |  | 2 | PCS | TE | 客户指定 |  | 2495482-6 |  | DC-焊接端子组件 | 1 | N | / | 2 | PCS | TE | 客户指定 | 1
91 |  | 2521057-1 | DC-PE-压接端子 | N | A05100556 |  |  |  | 1 | PCS | TE | 客户指定 |  | 2521057-1 |  | DC-PE-压接端子 | 1 | N | A05100556 | 1 | PCS | TE | 客户指定 | 1
92 |  | 2411162-9 | 密封圈-DC-焊接端子 | N | A02104529 |  |  |  | 2 | PCS | TE | 客户指定 |  | 2411162-9 |  | 密封圈-DC-焊接端子 | 1 | N | A02104529 | 2 | PCS | TE | 客户指定 | 1
93 |  | 2403723-6 | PE线密封圈 | N | A02104531 |  |  |  | 1 | PCS | TE | 客户指定 |  | 2403723-6 |  | PE线密封圈 | 1 | N | A02104531 | 1 | PCS | TE | 客户指定 | 1
94 |  | 2403722-7 | PE尾盖 | N | A02104533 |  |  |  | 1 | PCS | TE | 客户指定 |  | 2403722-7 |  | PE尾盖 | 1 | N | A02104533 | 1 | PCS | TE | 客户指定 | 1
95 |  | 2406408-1 | DC线密封圈 | N | A02105133 |  |  |  | 2 | PCS | TE | 客户指定 |  | 2406408-1 |  | DC线密封圈 | 1 | N | / | 2 | PCS | TE | 客户指定 | 1
96 |  | 2406406-1 | DC尾盖 | N | A02105131 |  |  |  | 2 | PCS | TE | 客户指定 |  | 2406406-1 |  | DC尾盖 | 1 | N | / | 2 | PCS | TE | 客户指定 | 1
97 |  | 2517495-1 | 交流壳体组件 | N | A05100636 |  |  |  | 1 | PCS | TE | 客户指定 |  | 2517495-1 |  | 交流壳体组件 | 1 | N | / | 1 | PCS | TE | 客户指定 | 1
98 |  | 2519345-1 | AC+AC-PE焊接端子 | N | A03103175 |  |  |  | 3 | PCS | TE | 客户指定 |  | 2519345-1 |  | AC+AC-PE焊接端子 | 1 | N | A03103175 | 3 | PCS | TE | 客户指定 | 1
99 |  | 2500438-1 | 密封圈-AC+AC-PE焊接端子 | N | A02104528 |  |  |  | 3 | PCS | TE | 客户指定 |  | 2500438-1 |  | 密封圈-AC+AC-PE焊接端子 | 1 | N | A02104528 | 3 | PCS | TE | 客户指定 | 1
100 |  | 2499861-1 | AC+PE尾盖 | N | A05100560 |  |  |  | 1 | PCS | TE | 客户指定 |  | 2499861-1 |  | AC+PE尾盖 | 1 | N | A05100560 | 1 | PCS | TE | 客户指定 | 1
101 |  | 2483376-2 | 电子锁 | N | A05100635 |  |  |  | 1 | PCS | TE | 客户指定 |  | 2483376-2 |  | 电子锁 | 1 | N | / | 1 | PCS | TE | 客户指定 | 1
102 |  | 2518993-4 | 电子锁拉绳 | N | A05100634 |  |  |  | 1 | PCS | TE | 客户指定 |  | 2518993-4 |  | 电子锁拉绳 | 1 | N | / | 1 | PCS | TE | 客户指定 | 1
103 |  | 2333692-1 | M3.5螺栓 | N | A07003208 |  |  |  | 6 | PCS | TE | 客户指定 |  | 2333692-1 |  | M3.5螺栓 | 1 | N | A07003208 | 6 | PCS | TE | 客户指定 | 1
104 |  | 2333693-1 | M5螺栓 | N | A07003209 |  |  |  | 4 | PCS | TE | 客户指定 |  | 2333693-1 |  | M5螺栓 | 1 | N | A07003209 | 4 | PCS | TE | 客户指定 | 1
105 | 1-2438787-1 DC 8PIN低压信号连接器 适配8*0.5mm²线 | 1-2438787-1 | DC端低压插件-8pin | N | A02100365 |  |  |  | 1 | PCS | TE | 客户指定 | 1-2438787-1 DC 8PIN低压信号连接器 适配8*0.5mm²线 | 1-2438787-1 |  | DC端低压插件-8pin | 1 | N | A02100365 | 1 | PCS | TE | 客户指定 | 1
106 |  | 7-2435189-1 | 低压线端子-链式压接 | N | A03033043 |  |  |  | 8 | PCS | TE | 客户指定 |  | 7-2435189-1 |  | 低压线端子-链式压接 | 1 | N | A03033043 | 8 | PCS | TE | 客户指定 | 1
107 |  | 5-2435022-1 | 低压线防水栓 | N | A03100681 |  |  |  | 8 | PCS | TE | 客户指定 |  | 5-2435022-1 |  | 低压线防水栓 | 1 | N | A03100681 | 8 | PCS | TE | 客户指定 | 1
108 | 1-2355517-5 AC 6PIN低压信号连接器, 6#不使用 适配5*0.5方单芯铜导线 | 1-2355517-5 | AC端低压插件-5pin | N | A02034551 |  |  |  | 1 | PCS | TE | 客户指定 | 1-2355517-5 AC 6PIN低压信号连接器,1pin使用盲堵 适配5*0.5方单芯铜导线 | 1-2355517-5 |  | AC端低压插件-5pin | 1 | N | A02034551 | 1 | PCS | TE | 客户指定 | 1
109 |  | 7-2435189-1 | 低压线端子-链式压接 | N | A03033043 |  |  |  | 5 | PCS | TE | 客户指定 |  | 7-2435189-1 |  | 低压线端子-链式压接 | 1 | N | A03033043 | 5 | PCS | TE | 客户指定 | 1
110 |  | 5-2435022-1 | 低压线防水栓 | N | A03100681 |  |  |  | 5 | PCS | TE | 客户指定 |  | 5-2435022-1 |  | 低压线防水栓 | 1 | N | A03100681 | 5 | PCS | TE | 客户指定 | 1
111 |  | 5-2435306-1 | 盲堵 | N | A02101106 |  |  |  | 1 | PCS | TE | 客户指定 |  | 5-2435306-1 |  | 盲堵 | 1 | N | A02101106 | 1 | PCS | TE | 客户指定 | 1
112 | 2298159-1 电子锁低压连接器总成 适配4*0.5mm²单芯铜导线 | 2298159-1 | 电子锁低压插件-4pin | N | A02033733 |  |  |  | 1 | PCS | TE | 客户指定 | 5-965906-5 电子锁低压连接器总成 适配4*0.5mm²单芯铜导线 | 5-965906-5 | TE充电座更新电子锁低压护套型号 | 电子锁低压插件-4pin | 0 | N | A03011123 | 1 | PCS | TE | 客户指定 | 1
113 |  | 5-965906-1 | 电子锁低压端子-链式压接 | N | A03030931 |  |  |  | 4 | PCS | TE | 客户指定 |  | 965906-1 | TE回复965906-1已EOP，实际需要使用5-965906-1 | 电子锁低压端子-链式压接 | 0 | N | A03103174 | 4 | PCS | TE | 客户指定 | 1
114 |  | 5-2435022-1 | 低压线防水栓 | N | A03100681 |  |  |  | 4 | PCS | TE | 客户指定 |  | 5-2435022-1 |  | 低压线防水栓 | 1 | N | A03100681 | 4 | PCS | TE | 客户指定 | 1
115 | 5-2385463-1 低压inline连接器总成，22pin使用16pin 4#8#13#15#16#22#不使用 适配16*0.5mm²单芯铜导线 | 5-2385463-1 | 护套塑壳 | N | A02101947 |  |  |  | 1 | PCS | TE | 客户指定 | 5-2385463-1 低压inline连接器总成，22pin使用16pin 4#8#13#15#16#22#不使用 适配16*0.5mm²单芯铜导线 | 5-2385463-1 |  | 护套塑壳 | 1 | N | A02101947 | 1 | PCS | TE | 客户指定 | 1
116 |  | 2377023-2 | 0.64型端子 | N | A03033091 |  |  |  | 15 | PCS | TE | 客户指定 |  | 2377023-2 |  | 0.64型端子 | 1 | N | A03033091 | 15 | PCS | TE | 客户指定 | 1
117 |  | 2377789-2 | 1.2型端子 | N | A03033363 |  |  |  | 1 | PCS | TE | 客户指定 |  | 2377789-2 |  | 1.2型端子 | 1 | N | A03033363 | 1 | PCS | TE | 客户指定 | 1
118 |  | 2377665-4 | 防水栓（非1/8/15/22）-0.64型端子使用 | N | A03033097 |  |  |  | 15 | PCS | TE | 客户指定 |  | 2377665-4 |  | 防水栓（非1/8/15/22）-0.64型端子使用 | 1 | N | A03033097 | 15 | PCS | TE | 客户指定 | 1
119 |  | 963142-1 | 防水栓（1/8/15/22）-0.64型端子使用 | N | A03030849 |  |  |  | 1 | PCS | TE | 客户指定 |  | 963142-1 |  | 防水栓（1/8/15/22）-0.64型端子使用 | 1 | N | A03030849 | 1 | PCS | TE | 客户指定 | 1
120 |  | 2377665-3 | 盲栓（非1/8/15/22）-1.2型端子使用 | N | A02034386 |  |  |  | 3 | PCS | TE | 客户指定 |  | 2377665-3 |  | 盲栓（非1/8/15/22）-1.2型端子使用 | 1 | N | A02034386 | 3 | PCS | TE | 客户指定 | 1
121 |  | 963143-1 | 盲栓（1/8/15/22）-1.2型端子使用 | N | A02031363 |  |  |  | 3 | PCS | TE | 客户指定 |  | 963143-1 |  | 盲栓（1/8/15/22）-1.2型端子使用 | 1 | N | A02031363 | 3 | PCS | TE | 客户指定 | 1
122 |  | BH4309802 | 箭头扎带卡花 | N | A06100441 |  |  |  | 1 | PCS | 博昊 | 客户指定 |  | BH4309802 |  | 箭头扎带卡花 | 1 | N | A06100441 | 1 | PCS | 博昊 | 客户指定 | 1
123 | HVSPC2P1900FS112 快充连接器（直流） 适配2*120mm²非屏蔽硅胶铝导线 ESOW：HVSPC2P1900FS112（安费诺，120方非屏蔽、CodeA、带互锁、180°正插） 3D数据：Code A0 180度 安费诺提供资料：180度 | HVSPC2P1900FS1-M | 护套-正插Code A0-180度 | N | A02105129 |  |  |  | 1 | PCS | 安费诺 | 客户指定 | HVSPC2P1900FS112 快充连接器（直流） 适配2*120mm²非屏蔽硅胶铝导线 ESOW：HVSPC2P1900FS112（安费诺，120方非屏蔽、CodeA、带互锁、180°正插） 3D数据：Code A0 180度 安费诺提供资料：180度 | HVSPC2P1900FS1-M |  | 护套-正插Code A0-180度 | 1 | N | / | 1 | PCS | 安费诺 | 客户指定 | 1
124 |  | HVPC2P1900FS-05 | 端子 | N | A03103435 |  |  |  | 2 | PCS | 安费诺 | 客户指定 |  | HVPC2P1900FS-05 |  | 端子 | 1 | N | / | 2 | PCS | 安费诺 | 客户指定 | 1
125 |  | HVPC2P1900FV-08 | 密封圈挡板 | N | A02104536 |  |  |  | 2 | PCS | 安费诺 | 客户指定 |  | HVPC2P1900FV-08 |  | 密封圈挡板 | 1 | N | A02104536 | 2 | PCS | 安费诺 | 客户指定 | 1
126 |  | HVPC2P1900FV-0985 | 120mm²密封圈 | N | A02105127 |  |  |  | 2 | PCS | 安费诺 | 客户指定 |  | HVPC2P1900FV-0985 |  | 120mm²密封圈 | 1 | N | / | 2 | PCS | 安费诺 | 客户指定 | 1
127 |  | HVSPC2P1900FF-09120 | 120mm²线夹 | N | A02105130 |  |  |  | 2 | PCS | 安费诺 | 客户指定 |  | HVSPC2P1900FF-09120 |  | 120mm²线夹 | 1 | N | / | 2 | PCS | 安费诺 | 客户指定 | 1
128 |  | HVSPC2P1900FF-07120 | 120mm²后盖 | N | A02105125 |  |  |  | 2 | PCS | 安费诺 | 客户指定 |  | HVSPC2P1900FF-07120 |  | 120mm²后盖 | 1 | N | / | 2 | PCS | 安费诺 | 客户指定 | 1
129 | HVC2PG263UFSW106-NH 慢充连接器（交流） 适配2*6mm²非屏蔽铝导线 （安费诺，取消互锁，工具解锁，6方非屏蔽铝线，超声波焊接） | HVC2PG263FSW1-M-NH-P010 | 插头组件Code A 无高压互锁 | N | A02104803 |  |  |  | 1 | PCS | 安费诺 | 客户指定 | HVC2PG263UFSW106-NH 慢充连接器（交流） 适配2*6mm²非屏蔽铝导线 （安费诺，取消互锁，工具解锁，6方非屏蔽铝线，超声波焊接） | HVC2PG263FSW1-M-NH-P010 |  | 插头组件Code A 无高压互锁 | 1 | N | A02104803 | 1 | PCS | 安费诺 | 客户指定 | 1
130 |  | N022525343C-P010 | 6.3母端子(2.5-6mm²) | N | A03101971 |  |  |  | 2 | PCS | 安费诺 | 客户指定 |  | N022525343C-P010 |  | 6.3母端子(2.5-6mm²) | 1 | N | A03101971 | 2 | PCS | 安费诺 | 客户指定 | 1
131 |  | HVC2P63FS-10-0902-P010 | HVC2P63-02线束密封圈 白色 | N | A02105128 |  |  |  | 1 | PCS | 安费诺 | 客户指定 |  | HVC2P63FS-10-0902-P010 |  | HVC2P63-02线束密封圈 白色 | 1 | N | / | 1 | PCS | 安费诺 | 客户指定 | 1
132 |  | HVC2P63UFS-21-0306-P010 | HVC2P63插头06非屏蔽线卡 紫色 | N | A02105123 |  |  |  | 1 | PCS | 安费诺 | 客户指定 |  | HVC2P63UFS-21-0306-P010 |  | HVC2P63插头06非屏蔽线卡 紫色 | 1 | N | / | 1 | PCS | 安费诺 | 客户指定 | 1
133 |  | HVC2P63UFS-22-0306-P010 | HVC2P63插头06非屏蔽后盖 紫色 | N | A02105126 |  |  |  | 1 | PCS | 安费诺 | 客户指定 |  | HVC2P63UFS-22-0306-P010 |  | HVC2P63插头06非屏蔽后盖 紫色 | 1 | N | / | 1 | PCS | 安费诺 | 客户指定 | 1
134 | HVSPC2P1900FV112 快充连接器（直流） 适配2*120mm²非屏蔽硅胶铝导线 ESOW：HVSPC2P1900FV112（安费诺，120方非屏蔽、CodeA、带互锁、90°正插） 3D数据：Code A0 90度 安费诺提供资料：180度 | HVSPC2P1900FV1-M | 护套-正插Code A0-90度 | N | A02105124 |  |  |  | 1 | PCS | 安费诺 | 客户指定 | HVSPC2P1900FV112 快充连接器（直流） 适配2*120mm²非屏蔽硅胶铝导线 ESOW：HVSPC2P1900FV112（安费诺，120方非屏蔽、CodeA、带互锁、90°正插） 3D数据：Code A0 90度 安费诺提供资料：180度 | HVSPC2P1900FV1-M |  | 护套-正插Code A0-90度 | 1 | N | / | 1 | PCS | 安费诺 | 客户指定 | 1
135 |  | HVPC2P1900FV-06 | 端子 | N | A03103434 |  |  |  | 2 | PCS | 安费诺 | 客户指定 |  | HVPC2P1900FV-06 |  | 端子 | 1 | N | / | 2 | PCS | 安费诺 | 客户指定 | 1
136 |  | HVPC2P1900FV-08 | 密封圈挡板 | N | A02104536 |  |  |  | 2 | PCS | 安费诺 | 客户指定 |  | HVPC2P1900FV-08 |  | 密封圈挡板 | 1 | N | A02104536 | 2 | PCS | 安费诺 | 客户指定 | 1
137 |  | HVPC2P1900FV-0985 | 120mm²密封圈 | N | A02105127 |  |  |  | 2 | PCS | 安费诺 | 客户指定 |  | HVPC2P1900FV‐0985 | 物料型号一致，区别在于字符“-”的中英文状态 | 120mm²密封圈 | 0 | N | / | 2 | PCS | 安费诺 | 客户指定 | 1
138 |  | HVSPC2P1900FF-09120 | 120mm²线夹 | N | A02105130 |  |  |  | 2 | PCS | 安费诺 | 客户指定 |  | HVSPC2P1900FF‐09120 | 物料型号一致，区别在于字符“-”的中英文状态 | 120mm²线夹 | 0 | N | / | 2 | PCS | 安费诺 | 客户指定 | 1
139 |  | HVSPC2P1900FF-07120 | 120mm²后盖 | N | A02105125 |  |  |  | 2 | PCS | 安费诺 | 客户指定 |  | HVSPC2P1900FF‐07120 | 物料型号一致，区别在于字符“-”的中英文状态 | 120mm²后盖 | 0 | N | / | 2 | PCS | 安费诺 | 客户指定 | 1
140 | AC接地端子 | K03006773 | AC接地端子 | N | A03103446 |  |  |  | 1 | PCS | 丰迪 | ★
141 | DC接地端子 | K03005541 | DC接地端子 | N | A03101932 |  |  |  | 1 | PCS | 丰迪 | ★

## KSK线束BOM明细
线束零件号 | 零件名称 | 总成号 | 零件号 | 物料名称/零件名称 | 是否半成品 | 物料型号/SAP | 回路 | 数量 | 单位 | 供应商 | 其他备注
6608491523 | 直流母线总成 | HVPC2P1600FT535-NH-P010 接电池端 适配2*35mm²屏蔽铜包铝硅胶铝导线 | HVPC2P1600FT5-NH-MP010 | 护套（145度反装 A键位） | N | A02105032 |  | 1 | PCS | 安费诺 | 客户指定
6608491523 | 直流母线总成 |  | HVPC2P1600FT-09P010 | 插头端子-单粒焊接 | N | A03103389 |  | 2 | PCS | 安费诺 | 客户指定
6608491523 | 直流母线总成 |  | HVPC2P1600FV-15P010 | 挡板_黑色 | N | A02104375 |  | 2 | PCS | 安费诺 | 客户指定
6608491523 | 直流母线总成 |  | HVPC2P1600FV-06-35P010 | 插头外屏蔽环 | N | A03103387 |  | 2 | PCS | 安费诺 | 客户指定
6608491523 | 直流母线总成 |  | HVC2P80FS1-47P010 | 插头屏蔽内环 | N | A03103388 |  | 2 | PCS | 安费诺 | 客户指定
6608491523 | 直流母线总成 |  | HVPC2P1600FV-12-35P010 | 插头线束密封圈 | N | A02105020 |  | 2 | PCS | 安费诺 | 客户指定
6608491523 | 直流母线总成 |  | HVPC2P1600FV-11-35P010 | 插头线卡 | N | A02105018 |  | 2 | PCS | 安费诺 | 客户指定
6608491523 | 直流母线总成 |  | HVPC2P1600FV-10-35P010 | 插头尾盖 | N | A02105019 |  | 2 | PCS | 安费诺 | 客户指定
6608491523 | 直流母线总成 | IPT2PFS035-S02P010（安费诺） 接电驱端 适配2*35mm²屏蔽铜包铝硅胶铝导线 | N022525276C | 焊接端子-70 | N | A03103440 |  | 2 | PCS | 安费诺 | 客户指定
6608491523 | 直流母线总成 |  | IPT2PFS035-GA-01P010 | 主体组合件 | N | A02102660 |  | 1 | PCS | 安费诺 | 客户指定
6608491523 | 直流母线总成 |  | IPT2PFS-S01-35P010 | 压接屏蔽内环-35 | N | A03101954 |  | 2 | PCS | 安费诺 | 客户指定
6608491523 | 直流母线总成 |  | IPT2PFS-S02-35P010 | 压接屏蔽外环-35/50 | N | A03101953 |  | 2 | PCS | 安费诺 | 客户指定
6608491523 | 直流母线总成 |  | IPT2PFS-M04-35P010 | 屏蔽固定件-16/25/35 | N | A02102662 |  | 4 | PCS | 安费诺 | 客户指定
6608491523 | 直流母线总成 |  | IPT2PFS-R02-35P010 | 密封圈-35 | N | A02102663 |  | 2 | PCS | 安费诺 | 客户指定
6608491523 | 直流母线总成 |  | IPT2PFS-M05-35P010 | 尾盖-35 | N | A02105144 |  | 2 | PCS | 安费诺 | 客户指定
6608491523 | 直流母线总成 |  | HS-125(3X) 18-30 | 不带胶-热缩管 | N | A04102622 |  | 2 | PCS | 长春海达 | ★
6608491523 | 直流母线总成 |  | FHLALR2GCCAATB2G/35.0/橙 | 35mm²屏蔽镀锡铜包铝硅胶铝导线 | N | A01103420 |  | 1.59 | M | 太平洋 | ★
6608491523 | 直流母线总成 |  | SCS2165A016 | 16OR橙色编织套管 | N | A04101476 |  | 1.15 | M | 骏鼎达 | ★
6608491523 | 直流母线总成 |  | LY5016019-OR2 | 橙色布基胶带 | N | A04101159 |  | 4.6 | M | 联益 | ★
6608491523 | 直流母线总成 |  | E281-HB-04 | 塑料支架（带2个衬套） | N | A06102155 |  | 1 | PCS | 上海程达 | ★
6608491523 | 直流母线总成 |  | E281-ZJ-06 | 金属支架 | N | A06102146 |  | 1 | PCS | 华凯 | ★
6608491523 | 直流母线总成 |  | E281-XJ-06 | 橡胶件 | N | A04102659 |  | 2 | PCS | 博昊 | ★
6608491523 | 直流母线总成 |  | E281-XJ-09 | 橡胶件 | N | A04102661 |  | 4 | PCS | 博昊 | ★
6608491523 | 直流母线总成 |  | 111-00563 | 扎带绳 | N | A06010012 |  | 6 | PCS | 海尔曼太通 | ★
6608491523 | 直流母线总成 |  | X1-BQ-01 标签140x30mm | 产品标签 | N | 70002326 |  | 1 | PCS | 洪众
6608491524 | 直流母线总成 | HVPC2P1600FV535-NH-P010 接电池端 适配2*35mm²屏蔽铜包铝硅胶铝导线 | HVPC2P1600FV5-NH-M-P010 | 护套-90度-反装-CODE A | N | A02105143 |  | 1 | PCS | 安费诺 | 客户指定
6608491524 | 直流母线总成 |  | HVPC2P1600FV-09-P010 | 焊接端子-镀银 | N | A03103438 |  | 2 | PCS | 安费诺 | 客户指定
6608491524 | 直流母线总成 |  | HVPC2P1600FV-15P010 | 挡板_黑色 | N | A02104375 |  | 2 | PCS | 安费诺 | 客户指定
6608491524 | 直流母线总成 |  | HVPC2P1600FV-06-35P010 | 插头外屏蔽环 | N | A03103387 |  | 2 | PCS | 安费诺 | 客户指定
6608491524 | 直流母线总成 |  | HVPC2P1800FS-11-25G-P010 | 内屏蔽环 | N | A03103437 |  | 2 | PCS | 安费诺 | 客户指定
6608491524 | 直流母线总成 |  | HVPC2P1600FV-12-35P010 | 密封圈-黑色 | N | A02105020 |  | 2 | PCS | 安费诺 | 客户指定
6608491524 | 直流母线总成 |  | HVPC2P1600FV-11-35P010 | 线卡-黑色 | N | A02105018 |  | 2 | PCS | 安费诺 | 客户指定
6608491524 | 直流母线总成 |  | HVPC2P1600FV-10-35P010 | 尾盖-橙色 | N | A02105019 |  | 2 | PCS | 安费诺 | 客户指定
6608491524 | 直流母线总成 | IPT2PFS035-S02P010（安费诺） 接电驱端 适配2*35mm²屏蔽铜包铝硅胶铝导线 | N022525276C | 焊接端子-70 | N | A03103440 |  | 2 | PCS | 安费诺 | 客户指定
6608491524 | 直流母线总成 |  | IPT2PFS035-GA-01P010 | 主体组合件 | N | A02102660 |  | 1 | PCS | 安费诺 | 客户指定
6608491524 | 直流母线总成 |  | IPT2PFS-S01-35P010 | 压接屏蔽内环-35 | N | A03101954 |  | 2 | PCS | 安费诺 | 客户指定
6608491524 | 直流母线总成 |  | IPT2PFS-S02-35P010 | 压接屏蔽外环-35/50 | N | A03101953 |  | 2 | PCS | 安费诺 | 客户指定
6608491524 | 直流母线总成 |  | IPT2PFS-M04-35P010 | 屏蔽固定件-16/25/35 | N | A02102662 |  | 4 | PCS | 安费诺 | 客户指定
6608491524 | 直流母线总成 |  | IPT2PFS-R02-35P010 | 密封圈-35 | N | A02102663 |  | 2 | PCS | 安费诺 | 客户指定
6608491524 | 直流母线总成 |  | IPT2PFS-M05-35P010 | 尾盖-35 | N | A02105144 |  | 2 | PCS | 安费诺 | 客户指定
6608491524 | 直流母线总成 |  | HS-125(3X) 18-30 | 不带胶-热缩管 | N | A04102622 |  | 2 | PCS | 长春海达 | ★
6608491524 | 直流母线总成 |  | FHLALR2GCCAATB2G/35.0/橙 | 35mm²屏蔽镀锡铜包铝硅胶铝导线 | N | A01103420 |  | 1.41 | M | 太平洋 | ★
6608491524 | 直流母线总成 |  | SCS2165A016 | 16OR橙色编织套管 | N | A04101476 |  | 0.97 | M | 骏鼎达 | ★
6608491524 | 直流母线总成 |  | LY5016019-OR2 | 橙色布基胶带 | N | A04101159 |  | 4.6 | M | 联益 | ★
6608491524 | 直流母线总成 |  | E281-HB-03 | 塑料支架（带2个衬套） | N | A06102157 |  | 1 | PCS | 上海程达 | ★
6608491524 | 直流母线总成 |  | E281-ZJ-06 | 金属支架 | N | A06102146 |  | 1 | PCS | 华凯 | ★
6608491524 | 直流母线总成 |  | E281-XJ-06 | 橡胶件 | N | A04102659 |  | 2 | PCS | 博昊 | ★
6608491524 | 直流母线总成 |  | E281-XJ-09 | 橡胶件 | N | A04102661 |  | 4 | PCS | 博昊 | ★
6608491524 | 直流母线总成 |  | 111-00563 | 扎带绳 | N | A06010012 |  | 6 | PCS | 海尔曼太通 | ★
6608491524 | 直流母线总成 |  | X1-BQ-01 标签140x30mm | 产品标签 | N | 70002326 |  | 1 | PCS | 洪众
6608442962 | 直流母线总成 | HVPC2P1600FT535-NH-P010 接电池端 适配2*35mm²屏蔽铜包铝硅胶铝导线 | HVPC2P1600FT5-NH-MP010 | 护套（145度反装 A键位） | N | A02105032 |  | 1 | PCS | 安费诺 | 客户指定
6608442962 | 直流母线总成 |  | HVPC2P1600FT-09P010 | 插头端子-单粒焊接 | N | A03103389 |  | 2 | PCS | 安费诺 | 客户指定
6608442962 | 直流母线总成 |  | HVPC2P1600FV-15P010 | 挡板_黑色 | N | A02104375 |  | 2 | PCS | 安费诺 | 客户指定
6608442962 | 直流母线总成 |  | HVPC2P1600FV-06-35P010 | 插头外屏蔽环 | N | A03103387 |  | 2 | PCS | 安费诺 | 客户指定
6608442962 | 直流母线总成 |  | HVC2P80FS1-47P010 | 插头屏蔽内环 | N | A03103388 |  | 2 | PCS | 安费诺 | 客户指定
6608442962 | 直流母线总成 |  | HVPC2P1600FV-12-35P010 | 插头线束密封圈 | N | A02105020 |  | 2 | PCS | 安费诺 | 客户指定
6608442962 | 直流母线总成 |  | HVPC2P1600FV-11-35P010 | 插头线卡 | N | A02105018 |  | 2 | PCS | 安费诺 | 客户指定
6608442962 | 直流母线总成 |  | HVPC2P1600FV-10-35P010 | 插头尾盖 | N | A02105019 |  | 2 | PCS | 安费诺 | 客户指定
6608442962 | 直流母线总成 | IPT2PFS035-S02P010（安费诺） 接电驱端 适配2*35mm²屏蔽铜包铝硅胶铝导线 | N022525276C | 焊接端子-70 | N | A03103440 |  | 2 | PCS | 安费诺 | 客户指定
6608442962 | 直流母线总成 |  | IPT2PFS035-GA-01P010 | 主体组合件 | N | A02102660 |  | 1 | PCS | 安费诺 | 客户指定
6608442962 | 直流母线总成 |  | IPT2PFS-S01-35P010 | 压接屏蔽内环-35 | N | A03101954 |  | 2 | PCS | 安费诺 | 客户指定
6608442962 | 直流母线总成 |  | IPT2PFS-S02-35P010 | 压接屏蔽外环-35/50 | N | A03101953 |  | 2 | PCS | 安费诺 | 客户指定
6608442962 | 直流母线总成 |  | IPT2PFS-M04-35P010 | 屏蔽固定件-16/25/35 | N | A02102662 |  | 4 | PCS | 安费诺 | 客户指定
6608442962 | 直流母线总成 |  | IPT2PFS-R02-35P010 | 密封圈-35 | N | A02102663 |  | 2 | PCS | 安费诺 | 客户指定
6608442962 | 直流母线总成 |  | IPT2PFS-M05-35P010 | 尾盖-35 | N | A02105144 |  | 2 | PCS | 安费诺 | 客户指定
6608442962 | 直流母线总成 |  | HS-125(3X) 18-30 | 不带胶-热缩管 | N | A04102622 |  | 2 | PCS | 长春海达 | ★
6608442962 | 直流母线总成 |  | FHLALR2GCCAATB2G/35.0/橙 | 35mm²屏蔽镀锡铜包铝硅胶铝导线 | N | A01103420 |  | 1.98 | M | 太平洋 | ★
6608442962 | 直流母线总成 |  | SCS2165A016 | 16OR橙色编织套管 | N | A04101476 |  | 1.54 | M | 骏鼎达 | ★
6608442962 | 直流母线总成 |  | LY5016019-OR2 | 橙色布基胶带 | N | A04101159 |  | 4.6 | M | 联益 | ★
6608442962 | 直流母线总成 |  | E281-HB-04 | 塑料支架（带2个衬套） | N | A06102155 |  | 1 | PCS | 上海程达 | ★
6608442962 | 直流母线总成 |  | E281-ZJ-06 | 金属支架 | N | A06102146 |  | 1 | PCS | 华凯 | ★
6608442962 | 直流母线总成 |  | E281-ZJ-07 | 金属支架 | N | A06102145 |  | 1 | PCS | 华凯 | ★
6608442962 | 直流母线总成 | 原沿用MS11-XJ-05 2PCS改为E281-XJ-06 | E281-XJ-06 | 橡胶件 | N | A04102659 |  | 4 | PCS | 博昊 | ★
6608442962 | 直流母线总成 |  | E281-XJ-09 | 橡胶件 | N | A04102661 |  | 4 | PCS | 博昊 | ★
6608442962 | 直流母线总成 |  | 111-00563 | 扎带绳 | N | A06010012 |  | 8 | PCS | 海尔曼太通 | ★
6608442962 | 直流母线总成 |  | X1-BQ-01 标签140x30mm | 产品标签 | N | 70002326 |  | 1 | PCS | 洪众
6608544875 | 前驱直流母线 | HVPC2P1600FT525-NH-P010 接电池端 适配2*25mm²屏蔽铜包铝硅胶铜导线 | HVPC2P1600FT5-NH-MP010 | 护套（145度反装 A键位） | N | A02105032 |  | 1 | PCS | 安费诺 | 客户指定
6608544875 | 前驱直流母线 |  | HVPC2P1600FT-09P010 | 插头端子-单粒焊接 | N | A03103389 |  | 2 | PCS | 安费诺 | 客户指定
6608544875 | 前驱直流母线 |  | HVPC2P1600FV-15P010 | 挡板_黑色 | N | A02104375 |  | 2 | PCS | 安费诺 | 客户指定
6608544875 | 前驱直流母线 |  | HVPC2P1600FV-06-25P010 | 插头外屏蔽环 | N | A03103410 |  | 2 | PCS | 安费诺 | 客户指定
6608544875 | 前驱直流母线 |  | HVPC2P1800FS-11-25P010 | 插头屏蔽内环 | N | A03103409 |  | 2 | PCS | 安费诺 | 客户指定
6608544875 | 前驱直流母线 |  | HVPC2P1600FV-12-25P010 | 插头线束密封圈 | N | A02105062 |  | 2 | PCS | 安费诺 | 客户指定
6608544875 | 前驱直流母线 |  | HVPC2P1600FV-11-25P010 | 插头线卡 | N | A02105060 |  | 2 | PCS | 安费诺 | 客户指定
6608544875 | 前驱直流母线 |  | HVPC2P1600FV-10-25P010 | 插头尾盖 | N | A02105061 |  | 2 | PCS | 安费诺 | 客户指定
6608544875 | 前驱直流母线 | IPT 压接端子 | 1-2177380-1 | IPT 压接端子 | N | A03000392 |  | 2 | PCS | 泰科 | ★
6608544875 | 前驱直流母线 | IPT2P25P001-P010（安费诺 不含端子） 接电驱端 适配2*25mm²屏蔽铜包铝硅胶铜导线 | IPT3P-01-06 | 特殊屏蔽件 | N | A02030991 |  | 2 | PCS | 安费诺 | 客户指定
6608544875 | 前驱直流母线 |  | IPT3P-01-19 | 25mm2 屏蔽外环 | N | A03103408 |  | 2 | PCS | 安费诺 | 客户指定
6608544875 | 前驱直流母线 |  | IPT3P-01-20 | 25mm2 屏蔽内环 | N | A03103407 |  | 2 | PCS | 安费诺 | 客户指定
6608544875 | 前驱直流母线 |  | IPT3P-01-21 | 护套密封圈 | N | A02030990 |  | 2 | PCS | 安费诺 | 客户指定
6608544875 | 前驱直流母线 |  | IPT2PP-01-01 | 护套主体 | N | A02031898 |  | 1 | PCS | 安费诺 | 客户指定
6608544875 | 前驱直流母线 |  | IPT3P-01-18 | 25mm2 线密封圈 | N | A02105058 |  | 2 | PCS | 安费诺 | 客户指定
6608544875 | 前驱直流母线 |  | IPT3P-01-16 | 25mm2 尾盖 | N | A02105059 |  | 2 | PCS | 安费诺 | 客户指定
6608544875 | 前驱直流母线 |  | HS-125(3X) 18-30 | 不带胶-热缩管 | N | A04102622 |  | 2 | PCS | 长春海达 | ★
6608544875 | 前驱直流母线 |  | FHLR2GCCAATB2G/25.0/橙 | 25mm²屏蔽镀锡铜包铝硅胶铜导线 | N | A01103233 |  | 2.43 | M | 鑫宏业 | ★
6608544875 | 前驱直流母线 |  | SCS2165A013 | 13OR橙色编织套管 | N | A04101537 |  | 2.01 | M | 骏鼎达 | ★
6608544875 | 前驱直流母线 |  | LY5016019-OR2 | 橙色布基胶带 | N | A04101159 |  | 4 | M | 联益 | ★
6608544875 | 前驱直流母线 |  | E281-HB-05 | 塑料支架（带2个衬套） | N | A06102154 |  | 1 | PCS | 上海程达 | ★
6608544875 | 前驱直流母线 |  | E281-ZJ-08 | 金属支架 | N | A06102148 |  | 1 | PCS | 贵龙 | ★
6608544875 | 前驱直流母线 |  | E281-ZJ-09 | 金属支架 | N | A06102144 |  | 1 | PCS | 贵龙 | ★
6608544875 | 前驱直流母线 |  | E281-ZJ-10 | 金属支架 | N | A06102143 |  | 1 | PCS | 华凯 | ★
6608544875 | 前驱直流母线 |  | E281-XJ-07 | 橡胶件 | N | A04102664 |  | 1 | PCS | 博昊 | ★
6608544875 | 前驱直流母线 |  | E281-XJ-08 | 橡胶件 | N | A04102663 |  | 2 | PCS | 博昊 | ★
6608544875 | 前驱直流母线 |  | 111-00563 | 扎带绳 | N | A06010012 |  | 7 | PCS | 海尔曼太通 | ★
6608544875 | 前驱直流母线 |  | 108-00150 | 扎带绳 | N | A06100602 |  | 3 | PCS | 海尔曼太通 | ★
6608544875 | 前驱直流母线 |  | X1-BQ-01 标签140x30mm | 产品标签 | N | 70002326 |  | 1 | PCS | 洪众
6608442964 | 电动压缩机线束总成 | 2521188-1 （泰科，取消互锁，工具解锁） 接ACCM端 适配4mm²屏蔽铜包铝交联铝导线 | 2509744-1 | 护套 | N | A02105029 |  | 1 | PCS | TE | 客户指定
6608442964 | 电动压缩机线束总成 |  | 2508246-1 | 链式-焊接端子 | N | A03102426 |  | 2 | PCS | TE | 客户指定
6608442964 | 电动压缩机线束总成 |  | 2474445-5 | 外屏蔽环 | N | A02104232 |  | 2 | PCS | TE | 客户指定
6608442964 | 电动压缩机线束总成 |  | 1-2350495-3 | 内屏蔽环 | N | A03032325 |  | 2 | PCS | TE | 客户指定
6608442964 | 电动压缩机线束总成 |  | 2519472-1 | 挡板 | N | A02105028 |  | 2 | PCS | TE | 客户指定
6608442964 | 电动压缩机线束总成 |  | 2474450-5 | 密封圈 | N | A03103031 |  | 2 | PCS | TE | 客户指定
6608442964 | 电动压缩机线束总成 |  | 2474448-5 | 尾盖 | N | A02104233 |  | 2 | PCS | TE | 客户指定
6608442964 | 电动压缩机线束总成 | YGC1612-EV-P2PWNA1-4 135度角度出线 （永贵带50A保险，取消互锁，工具解锁） 接电池端 适配4mm²屏蔽铜包铝交联铝导线 | 113990002546 | YGC1612-EV-P2PWNA1插头组件 | N | A02105150 |  | 1 | PCS | 永贵 | 客户指定
6608442964 | 电动压缩机线束总成 |  | 113020602561 | 5.8×0.8WABOO3-(T40-T60)SW孔端子组件-链式 | N | A03103441 |  | 1 | PCS | 永贵 | 客户指定
6608442964 | 电动压缩机线束总成 |  | 113029800652 | 5.8×0.8WAS002-(T40-T60)SW针端子组件-链式 | N | A03103442 |  | 1 | PCS | 永贵 | 客户指定
6608442964 | 电动压缩机线束总成 |  | 114069807127 | YG1612垫片 | N | A02105348 |  | 1 | PCS | 永贵 | 客户指定
6608442964 | 电动压缩机线束总成 |  | 114022500495 | YG1467屏蔽件-外-4 | N | A03103443 |  | 2 | PCS | 永贵 | 客户指定
6608442964 | 电动压缩机线束总成 |  | 114022500492 | YG1467屏蔽件-内-4 | N | A03103444 |  | 2 | PCS | 永贵 | 客户指定
6608442964 | 电动压缩机线束总成 |  | 114050501799 | YGEV2-1封线体-13.9 | N | A02101178 |  | 1 | PCS | 永贵 | 客户指定
6608442964 | 电动压缩机线束总成 |  | 114050502508 | YG1612-1封线体-Ф3.9 | N | A02105146 |  | 1 | PCS | 永贵 | 客户指定
6608442964 | 电动压缩机线束总成 |  | 114069806819 | Ф6.7尾盖(黑) | N | A02105148 |  | 1 | PCS | 永贵 | 客户指定
6608442964 | 电动压缩机线束总成 |  | 114069807132 | Ф6尾盖1(黑) | N | A02105147 |  | 1 | PCS | 永贵 | 客户指定
6608442964 | 电动压缩机线束总成 |  | FHLALR91XCCAATB91X/4.0/橙/AL8 | 4.0mm²屏蔽镀锡铜包铝交联铝导线 | N | A01103226 |  | 1.59 | M | 鑫宏业 | ★
6608442964 | 电动压缩机线束总成 |  | LG3305D012B | 12OR橙色波纹管 | N | A04101161 |  | 0.55 | M | 骏鼎达 | ★
6608442964 | 电动压缩机线束总成 |  | LY5016019-OR2 | 橙色布基胶带 | N | A04101159 |  | 1.2 | M | 联益 | ★
6608442964 | 电动压缩机线束总成 |  | P111W0192510003 | 橙色PVC胶带 | N | A04101791 |  | 2 | M | 亚化 | ★
6608442964 | 电动压缩机线束总成 | 新增 | E281-XJ-09 | 橡胶件 | N | A04102661 |  | 1 | PCS | 博昊 | ★
6608442964 | 电动压缩机线束总成 |  | PP9118501 | 7*12竖向杉树卡 | N | A06004939 |  | 1 | PCS | 上海众安 | ★
6608442964 | 电动压缩机线束总成 |  | 156-03490 | T5抬高螺柱卡 | N | A06101040 |  | 1 | PCS | 海尔曼太通 | ★
6608442964 | 电动压缩机线束总成 |  | PP9109401 | M6杉树卡扣 | N | A06003888 |  | 1 | PCS | 上海众安 | ★
6608442964 | 电动压缩机线束总成 |  | 111-00563 | 扎带绳 | N | A06010012 |  | 1 | PCS | 海尔曼太通 | ★
6608442964 | 电动压缩机线束总成 |  | X1-BQ-01 标签140x30mm | 产品标签 | N | 70002326 |  | 1 | PCS | 洪众
6608442963 | 电动压缩机线束总成 | 2521188-1 （泰科，取消互锁，工具解锁） 接ACCM端 适配4mm²屏蔽铜包铝交联铝导线 | 2509744-1 | 护套 | N | A02105029 |  | 1 | PCS | TE | 客户指定
6608442963 | 电动压缩机线束总成 |  | 2508246-1 | 链式-焊接端子 | N | A03102426 |  | 2 | PCS | TE | 客户指定
6608442963 | 电动压缩机线束总成 |  | 2474445-5 | 外屏蔽环 | N | A02104232 |  | 2 | PCS | TE | 客户指定
6608442963 | 电动压缩机线束总成 |  | 1-2350495-3 | 内屏蔽环 | N | A03032325 |  | 2 | PCS | TE | 客户指定
6608442963 | 电动压缩机线束总成 |  | 2519472-1 | 挡板 | N | A02105028 |  | 2 | PCS | TE | 客户指定
6608442963 | 电动压缩机线束总成 |  | 2474450-5 | 密封圈 | N | A03103031 |  | 2 | PCS | TE | 客户指定
6608442963 | 电动压缩机线束总成 |  | 2474448-5 | 尾盖 | N | A02104233 |  | 2 | PCS | TE | 客户指定
6608442963 | 电动压缩机线束总成 | YGC1612-EV-P2PWNA1-4 135度角度出线 （永贵带50A保险，取消互锁，工具解锁） 接电池端 适配4mm²屏蔽铜包铝交联铝导线 | 113990002546 | YGC1612-EV-P2PWNA1插头组件 | N | A02105150 |  | 1 | PCS | 永贵 | 客户指定
6608442963 | 电动压缩机线束总成 |  | 113020602561 | 5.8×0.8WABOO3-(T40-T60)SW孔端子组件-链式 | N | A03103441 |  | 1 | PCS | 永贵 | 客户指定
6608442963 | 电动压缩机线束总成 |  | 113029800652 | 5.8×0.8WAS002-(T40-T60)SW针端子组件-链式 | N | A03103442 |  | 1 | PCS | 永贵 | 客户指定
6608442963 | 电动压缩机线束总成 |  | 114069807127 | YG1612垫片 | N | A02105348 |  | 1 | PCS | 永贵 | 客户指定
6608442963 | 电动压缩机线束总成 |  | 114022500495 | YG1467屏蔽件-外-4 | N | A03103443 |  | 2 | PCS | 永贵 | 客户指定
6608442963 | 电动压缩机线束总成 |  | 114022500492 | YG1467屏蔽件-内-4 | N | A03103444 |  | 2 | PCS | 永贵 | 客户指定
6608442963 | 电动压缩机线束总成 |  | 114050501799 | YGEV2-1封线体-13.9 | N | A02101178 |  | 1 | PCS | 永贵 | 客户指定
6608442963 | 电动压缩机线束总成 |  | 114050502508 | YG1612-1封线体-Ф3.9 | N | A02105146 |  | 1 | PCS | 永贵 | 客户指定
6608442963 | 电动压缩机线束总成 |  | 114069806819 | Ф6.7尾盖(黑) | N | A02105148 |  | 1 | PCS | 永贵 | 客户指定
6608442963 | 电动压缩机线束总成 |  | 114069807132 | Ф6尾盖1(黑) | N | A02105147 |  | 1 | PCS | 永贵 | 客户指定
6608442963 | 电动压缩机线束总成 | YGC1176D-EV-S(2+2)PT YG1176D（永贵，取消互锁，工具解锁） 接PTC 适配2*4mm²屏蔽铜包铝交联铝导线 | 112030109557 | YGC1176D-EV-S(2+2)PT插头 | N | A02105343 |  | 1 | PCS | 永贵 | 客户指定
6608442963 | 电动压缩机线束总成 |  | 115490007801 | 链式-焊接端子 | N | A03103445 |  | 2 | PCS | 永贵 | 客户指定
6608442963 | 电动压缩机线束总成 |  | 114022500492 | YG1467屏蔽件-内-4 | N | A03103444 |  | 2 | PCS | 永贵 | 客户指定
6608442963 | 电动压缩机线束总成 |  | 114022500495 | YG1467屏蔽件-外-4 | N | A03103443 |  | 2 | PCS | 永贵 | 客户指定
6608442963 | 电动压缩机线束总成 |  | 113990001502 | Ф6尾盖组件 | N | A02105149 |  | 1 | PCS | 永贵 | 客户指定
6608442963 | 电动压缩机线束总成 | F02-372011-111 总成SAP号：A02105443 二分四分线器 适配6*4mm²屏蔽铜包铝交联铝导线 | F02-372010-B04 | 左尾盖 | N | A02104778 |  | 1 | PCS | 八达 | 客户指定
6608442963 | 电动压缩机线束总成 |  | F02-372010-G01 | 密封圈 | N | A02104777 |  | 1 | PCS | 八达 | 客户指定
6608442963 | 电动压缩机线束总成 |  | F02-372010-03H | 屏蔽环 | N | A03103293 |  | 4 | PCS | 八达 | 客户指定
6608442963 | 电动压缩机线束总成 |  | F02-372010-B06 | 上内壳体 | N | A02105137 |  | 2 | PCS | 八达 | 客户指定
6608442963 | 电动压缩机线束总成 |  | F02-372010-05H | 上屏蔽罩 | N | A02105136 |  | 2 | PCS | 八达 | 客户指定
6608442963 | 电动压缩机线束总成 |  | F02-372010-B07 | 下内壳体 | N | A02105139 |  | 2 | PCS | 八达 | 客户指定
6608442963 | 电动压缩机线束总成 |  | F02-372010-06H | 下屏蔽罩 | N | A02105138 |  | 2 | PCS | 八达 | 客户指定
6608442963 | 电动压缩机线束总成 |  | F02-372010-04H | 屏蔽环 | N | A03103292 |  | 2 | PCS | 八达 | 客户指定
6608442963 | 电动压缩机线束总成 |  | F11-001-000082 | 护套 | N | A05100590 |  | 1 | PCS | 八达 | 客户指定
6608442963 | 电动压缩机线束总成 |  | F02-372010-G04 | 密封圈 | N | A02105134 |  | 1 | PCS | 八达 | 客户指定
6608442963 | 电动压缩机线束总成 |  | F02-372010-B08 | 尾盖 | N | A02105135 |  | 1 | PCS | 八达 | 客户指定
6608442963 | 电动压缩机线束总成 |  | FHLALR91XCCAATB91X/4.0/橙/AL8 | 4.0mm²屏蔽镀锡铜包铝交联铝导线 | N | A01103226 |  | 2.72 | M | 鑫宏业 | ★
6608442963 | 电动压缩机线束总成 |  | LG3305D012B | 12OR橙色波纹管 | N | A04101161 |  | 0.45 | M | 骏鼎达 | ★
6608442963 | 电动压缩机线束总成 |  | LY5016019-OR2 | 橙色布基胶带 | N | A04101159 |  | 1.25 | M | 联益 | ★
6608442963 | 电动压缩机线束总成 |  | P111W0192510003 | 橙色PVC胶带 | N | A04101791 |  | 4 | M | 亚化 | ★
6608442963 | 电动压缩机线束总成 |  | PP9108801 | 7*12加高箭头扎带 | N | A06010236 |  | 1 | PCS | 上海众安 | ★
6608442963 | 电动压缩机线束总成 |  | 156-03490 | T5抬高螺柱卡 | N | A06101040 |  | 1 | PCS | 海尔曼太通 | ★
6608442963 | 电动压缩机线束总成 |  | PP9109401 | M6杉树卡扣 | N | A06003888 |  | 1 | PCS | 上海众安 | ★
6608442963 | 电动压缩机线束总成 | 原E281-XJ-10 | E281-XJ-09 | 橡胶件 | N | A04102661 |  | 1 | PCS | 博昊 | ★
6608442963 | 电动压缩机线束总成 |  | 111-00563 | 扎带绳 | N | A06010012 |  | 1 | PCS | 海尔曼太通 | ★
6608442963 | 电动压缩机线束总成 |  | X1-BQ-01 标签140x30mm | 产品标签 | N | 70002326 |  | 1 | PCS | 洪众
6608516992 | 电动压缩机线束总成 | 2521188-1 （泰科，取消互锁，工具解锁） 接ACCM端 适配4mm²屏蔽铜包铝交联铝导线 | 2509744-1 | 护套 | N | A02105029 |  | 1 | PCS | TE | 客户指定
6608516992 | 电动压缩机线束总成 |  | 2508246-1 | 链式-焊接端子 | N | A03102426 |  | 2 | PCS | TE | 客户指定
6608516992 | 电动压缩机线束总成 |  | 2474445-5 | 外屏蔽环 | N | A02104232 |  | 2 | PCS | TE | 客户指定
6608516992 | 电动压缩机线束总成 |  | 1-2350495-3 | 内屏蔽环 | N | A03032325 |  | 2 | PCS | TE | 客户指定
6608516992 | 电动压缩机线束总成 |  | 2519472-1 | 挡板 | N | A02105028 |  | 2 | PCS | TE | 客户指定
6608516992 | 电动压缩机线束总成 |  | 2474450-5 | 密封圈 | N | A03103031 |  | 2 | PCS | TE | 客户指定
6608516992 | 电动压缩机线束总成 |  | 2474448-5 | 尾盖 | N | A02104233 |  | 2 | PCS | TE | 客户指定
6608516992 | 电动压缩机线束总成 | YGC1612-EV-P2PWNA1-4 135度角度出线 （永贵带50A保险，取消互锁，工具解锁） 接电池端 适配4mm²屏蔽铜包铝交联铝导线 | 113990002546 | YGC1612-EV-P2PWNA1插头组件 | N | A02105150 |  | 1 | PCS | 永贵 | 客户指定
6608516992 | 电动压缩机线束总成 |  | 113020602561 | 5.8×0.8WABOO3-(T40-T60)SW孔端子组件-链式 | N | A03103441 |  | 1 | PCS | 永贵 | 客户指定
6608516992 | 电动压缩机线束总成 |  | 113029800652 | 5.8×0.8WAS002-(T40-T60)SW针端子组件-链式 | N | A03103442 |  | 1 | PCS | 永贵 | 客户指定
6608516992 | 电动压缩机线束总成 |  | 114069807127 | YG1612垫片 | N | A02105348 |  | 1 | PCS | 永贵 | 客户指定
6608516992 | 电动压缩机线束总成 |  | 114022500495 | YG1467屏蔽件-外-4 | N | A03103443 |  | 2 | PCS | 永贵 | 客户指定
6608516992 | 电动压缩机线束总成 |  | 114022500492 | YG1467屏蔽件-内-4 | N | A03103444 |  | 2 | PCS | 永贵 | 客户指定
6608516992 | 电动压缩机线束总成 |  | 114050501799 | YGEV2-1封线体-13.9 | N | A02101178 |  | 1 | PCS | 永贵 | 客户指定
6608516992 | 电动压缩机线束总成 |  | 114050502508 | YG1612-1封线体-Ф3.9 | N | A02105146 |  | 1 | PCS | 永贵 | 客户指定
6608516992 | 电动压缩机线束总成 |  | 114069806819 | Ф6.7尾盖(黑) | N | A02105148 |  | 1 | PCS | 永贵 | 客户指定
6608516992 | 电动压缩机线束总成 |  | 114069807132 | Ф6尾盖1(黑) | N | A02105147 |  | 1 | PCS | 永贵 | 客户指定
6608516992 | 电动压缩机线束总成 | 1-2509498-1 （TE，取消互锁，工具解锁） 接PTC 适配4mm²屏蔽铜包铝交联铝导线 | 1-2509498-1 | 护套 | N | A02104830 |  | 1 | PCS | TE | 客户指定
6608516992 | 电动压缩机线束总成 |  | 2508246-1 | 链式-焊接端子 | N | A03102426 |  | 2 | PCS | TE | 客户指定
6608516992 | 电动压缩机线束总成 |  | 2350478-3 | 外屏蔽环 | N | A03031396 |  | 2 | PCS | TE | 客户指定
6608516992 | 电动压缩机线束总成 |  | 1-2350495-3 | 内屏蔽环 | N | A03032325 |  | 2 | PCS | TE | 客户指定
6608516992 | 电动压缩机线束总成 |  | 2481575-2 | 开口-垫片 | N | A02101462 |  | 1 | PCS | TE | 客户指定
6608516992 | 电动压缩机线束总成 |  | 2404135-2 | 密封圈 | N | A02103713 |  | 1 | PCS | TE | 客户指定
6608516992 | 电动压缩机线束总成 |  | 1-2310469-5 | 尾盖 | N | A02033357 |  | 1 | PCS | TE | 客户指定
6608516992 | 电动压缩机线束总成 | F02-372011-111 二分四分线器 适配6*4mm²屏蔽铜包铝交联铝导线 | F02-372010-B04 | 左尾盖 | N | A02104778 |  | 1 | PCS | 八达 | 客户指定
6608516992 | 电动压缩机线束总成 |  | F02-372010-G01 | 密封圈 | N | A02104777 |  | 1 | PCS | 八达 | 客户指定
6608516992 | 电动压缩机线束总成 |  | F02-372010-03H | 屏蔽环 | N | A03103293 |  | 4 | PCS | 八达 | 客户指定
6608516992 | 电动压缩机线束总成 |  | F02-372010-B06 | 上内壳体 | N | A02105137 |  | 2 | PCS | 八达 | 客户指定
6608516992 | 电动压缩机线束总成 |  | F02-372010-05H | 上屏蔽罩 | N | A02105136 |  | 2 | PCS | 八达 | 客户指定
6608516992 | 电动压缩机线束总成 |  | F02-372010-B07 | 下内壳体 | N | A02105139 |  | 2 | PCS | 八达 | 客户指定
6608516992 | 电动压缩机线束总成 |  | F02-372010-06H | 下屏蔽罩 | N | A02105138 |  | 2 | PCS | 八达 | 客户指定
6608516992 | 电动压缩机线束总成 |  | F02-372010-04H | 屏蔽环 | N | A03103292 |  | 2 | PCS | 八达 | 客户指定
6608516992 | 电动压缩机线束总成 |  | F11-001-000082 | 护套 | N | A05100590 |  | 1 | PCS | 八达 | 客户指定
6608516992 | 电动压缩机线束总成 |  | F02-372010-G04 | 密封圈 | N | A02105134 |  | 1 | PCS | 八达 | 客户指定
6608516992 | 电动压缩机线束总成 |  | F02-372010-B08 | 尾盖 | N | A02105135 |  | 1 | PCS | 八达 | 客户指定
6608516992 | 电动压缩机线束总成 |  | FHLALR91XCCAATB91X/4.0/橙/AL8 | 4.0mm²屏蔽镀锡铜包铝交联铝导线 | N | A01103226 |  | 2.53 | M | 鑫宏业 | ★
6608516992 | 电动压缩机线束总成 |  | LG3305D012B | 12OR橙色波纹管 | N | A04101161 |  | 0.52 | M | 骏鼎达 | ★
6608516992 | 电动压缩机线束总成 |  | LY5016019-OR2 | 橙色布基胶带 | N | A04101159 |  | 1.25 | M | 联益 | ★
6608516992 | 电动压缩机线束总成 |  | P111W0192510003 | 橙色PVC胶带 | N | A04101791 |  | 4 | M | 亚化 | ★
6608516992 | 电动压缩机线束总成 |  | PP9108801 | 7*12加高箭头扎带 | N | A06010236 |  | 1 | PCS | 上海众安 | ★
6608516992 | 电动压缩机线束总成 |  | 156-03490 | T5抬高螺柱卡 | N | A06101040 |  | 1 | PCS | 海尔曼太通 | ★
6608516992 | 电动压缩机线束总成 |  | PP9109401 | M6杉树卡扣 | N | A06003888 |  | 1 | PCS | 上海众安 | ★
6608516992 | 电动压缩机线束总成 | 原E281-XJ-10 | E281-XJ-09 | 橡胶件 | N | A04102661 |  | 1 | PCS | 博昊 | ★
6608516992 | 电动压缩机线束总成 |  | 111-00563 | 扎带绳 | N | A06010012 |  | 1 | PCS | 海尔曼太通 | ★
6608516992 | 电动压缩机线束总成 |  | X1-BQ-01 标签140x30mm | 产品标签 | N | 70002326 |  | 1 | PCS | 洪众
6608519100 | 电动压缩机线束总成 | 2521188-1 （泰科，取消互锁，工具解锁） 接ACCM端 适配4mm²屏蔽铜包铝交联铝导线 | 2509744-1 | 护套 | N | A02105029 |  | 1 | PCS | TE | 客户指定
6608519100 | 电动压缩机线束总成 |  | 2508246-1 | 链式-焊接端子 | N | A03102426 |  | 2 | PCS | TE | 客户指定
6608519100 | 电动压缩机线束总成 |  | 2474445-5 | 外屏蔽环 | N | A02104232 |  | 2 | PCS | TE | 客户指定
6608519100 | 电动压缩机线束总成 |  | 1-2350495-3 | 内屏蔽环 | N | A03032325 |  | 2 | PCS | TE | 客户指定
6608519100 | 电动压缩机线束总成 |  | 2519472-1 | 挡板 | N | A02105028 |  | 2 | PCS | TE | 客户指定
6608519100 | 电动压缩机线束总成 |  | 2474450-5 | 密封圈 | N | A03103031 |  | 2 | PCS | TE | 客户指定
6608519100 | 电动压缩机线束总成 |  | 2474448-5 | 尾盖 | N | A02104233 |  | 2 | PCS | TE | 客户指定
6608519100 | 电动压缩机线束总成 | PEVC-040-P42A-004-W （菲尼克斯带，取消互锁，工具解锁） 接电驱 适配4mm²屏蔽铜包铝交联铝导线 | 1890945 | 护套-插头半成品 | N | A02105026 |  | 1 | PCS | 菲尼克斯 | 客户指定
6608519100 | 电动压缩机线束总成 |  | 1890948 | 焊接端子 | N | A03103392 |  | 2 | PCS | 菲尼克斯 | 客户指定
6608519100 | 电动压缩机线束总成 |  | 1806556 | 屏蔽外环 | N | A03103390 |  | 2 | PCS | 菲尼克斯 | 客户指定
6608519100 | 电动压缩机线束总成 |  | 1806554 | 4方屏蔽内环 | N | A03103391 |  | 2 | PCS | 菲尼克斯 | 客户指定
6608519100 | 电动压缩机线束总成 |  | 1806550 | 4方线束密封圈(红色) | N | A02105023 |  | 4 | PCS | 菲尼克斯 | 客户指定
6608519100 | 电动压缩机线束总成 |  | 1806425 | 4方线束尾盖(红色) | N | A02105024 |  | 4 | PCS | 菲尼克斯 | 客户指定
6608519100 | 电动压缩机线束总成 |  | 1806416 | 4方盲堵(红色) | N | A02105022 |  | 2 | PCS | 菲尼克斯 | 客户指定
6608519100 | 电动压缩机线束总成 |  | FHLALR91XCCAATB91X/4.0/橙/AL8 | 4.0mm²屏蔽镀锡铜包铝交联铝导线 | N | A01103226 |  | 1.98 | M | 鑫宏业 | ★
6608519100 | 电动压缩机线束总成 |  | LG3305D012B | 12OR橙色波纹管 | N | A04101161 |  | 0.82 | M | 骏鼎达 | ★
6608519100 | 电动压缩机线束总成 |  | E281-HB-06 | 塑料支架（带1个衬套） | N | A06102156 |  | 1 | PCS | 上海程达 | ★
6608519100 | 电动压缩机线束总成 | 金属支架E281-ZJ-11 | E281-HB-10 | 塑料支架（带卡扣） | N | A06102206 |  | 1 | PCS | 上海程达 | ★
6608519100 | 电动压缩机线束总成 |  | LY5016019-OR2 | 橙色布基胶带 | N | A04101159 |  | 1 | M | 联益 | ★
6608519100 | 电动压缩机线束总成 |  | P111W0192510003 | 橙色PVC胶带 | N | A04101791 |  | 2 | M | 亚化 | ★
6608519100 | 电动压缩机线束总成 |  | PP9104320 | 7*12箭头扎带 | N | A06101606 |  | 2 | PCS | 上海众安 | ★
6608519100 | 电动压缩机线束总成 |  | 111-00563 | 扎带绳 | N | A06010012 |  | 3 | PCS | 海尔曼太通 | ★
6608519100 | 电动压缩机线束总成 |  | X1-BQ-01 标签140x30mm | 产品标签 | N | 70002326 |  | 1 | PCS | 洪众
6608442966 | 组合式充电插座线束总成 | 2523328-1 组合式充电插座(带电子锁，防尘盖) DC：120mm²非屏蔽硅胶铝导线 AC：6mm²非屏蔽铝导线 DC接地：6mm²非屏蔽黄绿铜导线 AC接地：5mm²非屏蔽黄绿铜导线 | 2519063-1 | 防尘盖组件 | N | A02105132 |  | 1 | PCS | TE | 客户指定
6608442966 | 组合式充电插座线束总成 |  | 2490531-6 | 法兰盘面板 | N | A05100638 |  | 1 | PCS | TE | 客户指定
6608442966 | 组合式充电插座线束总成 |  | 2521766-1 | 直流壳体组件 | N | A05100637 |  | 1 | PCS | TE | 客户指定
6608442966 | 组合式充电插座线束总成 |  | 2495482-6 | DC-焊接端子组件 | N | A03103436 |  | 2 | PCS | TE | 客户指定
6608442966 | 组合式充电插座线束总成 |  | 2521057-1 | DC-PE-压接端子 | N | A05100556 |  | 1 | PCS | TE | 客户指定
6608442966 | 组合式充电插座线束总成 |  | 2411162-9 | 密封圈-DC-焊接端子 | N | A02104529 |  | 2 | PCS | TE | 客户指定
6608442966 | 组合式充电插座线束总成 |  | 2403723-6 | PE线密封圈 | N | A02104531 |  | 1 | PCS | TE | 客户指定
6608442966 | 组合式充电插座线束总成 |  | 2403722-7 | PE尾盖 | N | A02104533 |  | 1 | PCS | TE | 客户指定
6608442966 | 组合式充电插座线束总成 |  | 2406408-1 | DC线密封圈 | N | A02105133 |  | 2 | PCS | TE | 客户指定
6608442966 | 组合式充电插座线束总成 |  | 2406406-1 | DC尾盖 | N | A02105131 |  | 2 | PCS | TE | 客户指定
6608442966 | 组合式充电插座线束总成 |  | 2517495-1 | 交流壳体组件 | N | A05100636 |  | 1 | PCS | TE | 客户指定
6608442966 | 组合式充电插座线束总成 |  | 2519345-1 | AC+AC-PE焊接端子 | N | A03103175 |  | 3 | PCS | TE | 客户指定
6608442966 | 组合式充电插座线束总成 |  | 2500438-1 | 密封圈-AC+AC-PE焊接端子 | N | A02104528 |  | 3 | PCS | TE | 客户指定
6608442966 | 组合式充电插座线束总成 |  | 2499861-1 | AC+PE尾盖 | N | A05100560 |  | 1 | PCS | TE | 客户指定
6608442966 | 组合式充电插座线束总成 |  | 2483376-2 | 电子锁 | N | A05100635 |  | 1 | PCS | TE | 客户指定
6608442966 | 组合式充电插座线束总成 |  | 2518993-4 | 电子锁拉绳 | N | A05100634 |  | 1 | PCS | TE | 客户指定
6608442966 | 组合式充电插座线束总成 |  | 2333692-1 | M3.5螺栓 | N | A07003208 |  | 6 | PCS | TE | 客户指定
6608442966 | 组合式充电插座线束总成 |  | 2333693-1 | M5螺栓 | N | A07003209 |  | 4 | PCS | TE | 客户指定
6608442966 | 组合式充电插座线束总成 | 1-2438787-1 DC 8PIN低压信号连接器 适配8*0.5mm²线 | 1-2438787-1 | DC端低压插件-8pin | N | A02100365 |  | 1 | PCS | TE | 客户指定
6608442966 | 组合式充电插座线束总成 |  | 7-2435189-1 | 低压线端子-链式压接 | N | A03033043 |  | 8 | PCS | TE | 客户指定
6608442966 | 组合式充电插座线束总成 |  | 5-2435022-1 | 低压线防水栓 | N | A03100681 |  | 8 | PCS | TE | 客户指定
6608442966 | 组合式充电插座线束总成 | 1-2355517-5 AC 6PIN低压信号连接器, 6#不使用 适配5*0.5方单芯铜导线 | 1-2355517-5 | AC端低压插件-5pin | N | A02034551 |  | 1 | PCS | TE | 客户指定
6608442966 | 组合式充电插座线束总成 |  | 7-2435189-1 | 低压线端子-链式压接 | N | A03033043 |  | 5 | PCS | TE | 客户指定
6608442966 | 组合式充电插座线束总成 |  | 5-2435022-1 | 低压线防水栓 | N | A03100681 |  | 5 | PCS | TE | 客户指定
6608442966 | 组合式充电插座线束总成 |  | 5-2435306-1 | 盲堵 | N | A02101106 |  | 1 | PCS | TE | 客户指定
6608442966 | 组合式充电插座线束总成 | 2298159-1 电子锁低压连接器总成 适配4*0.5mm²单芯铜导线 | 2298159-1 | 电子锁低压插件-4pin | N | A02033733 |  | 1 | PCS | TE | 客户指定
6608442966 | 组合式充电插座线束总成 |  | 5-965906-1 | 电子锁低压端子-链式压接 | N | A03030931 |  | 4 | PCS | TE | 客户指定
6608442966 | 组合式充电插座线束总成 |  | 5-2435022-1 | 低压线防水栓 | N | A03100681 |  | 4 | PCS | TE | 客户指定
6608442966 | 组合式充电插座线束总成 | 5-2385463-1 低压inline连接器总成，22pin使用16pin 4#8#13#15#16#22#不使用 适配16*0.5mm²单芯铜导线 | 5-2385463-1 | 护套塑壳 | N | A02101947 |  | 1 | PCS | TE | 客户指定
6608442966 | 组合式充电插座线束总成 |  | 2377023-2 | 0.64型端子 | N | A03033091 |  | 15 | PCS | TE | 客户指定
6608442966 | 组合式充电插座线束总成 |  | 2377789-2 | 1.2型端子 | N | A03033363 |  | 1 | PCS | TE | 客户指定
6608442966 | 组合式充电插座线束总成 |  | 2377665-4 | 防水栓（非1/8/15/22）-0.64型端子使用 | N | A03033097 |  | 15 | PCS | TE | 客户指定
6608442966 | 组合式充电插座线束总成 |  | 963142-1 | 防水栓（1/8/15/22）-1.2型端子使用 | N | A03030849 |  | 1 | PCS | TE | 客户指定
6608442966 | 组合式充电插座线束总成 |  | 2377665-3 | 盲栓（非1/8/15/22）-0.64型端子使用 | N | A02034386 |  | 3 | PCS | TE | 客户指定
6608442966 | 组合式充电插座线束总成 |  | 963143-1 | 盲栓（1/8/15/22）-1.2型端子使用 | N | A02031363 |  | 3 | PCS | TE | 客户指定
6608442966 | 组合式充电插座线束总成 |  | BH4309802 | 箭头扎带卡花 | N | A06100441 |  | 1 | PCS | 博昊 | 客户指定
6608442966 | 组合式充电插座线束总成 | HVSPC2P1900FS112 快充连接器（直流） 适配2*120mm²非屏蔽硅胶铝导线 ESOW：HVSPC2P1900FS112（安费诺，120方非屏蔽、CodeA、带互锁、180°正插） 3D数据：Code A0 180度 安费诺提供资料：180度 | HVSPC2P1900FS1-M | 护套-正插Code A0-180度 | N | A02105129 |  | 1 | PCS | 安费诺 | 客户指定
6608442966 | 组合式充电插座线束总成 |  | HVPC2P1900FS-05 | 端子 | N | A03103435 |  | 2 | PCS | 安费诺 | 客户指定
6608442966 | 组合式充电插座线束总成 |  | HVPC2P1900FV-08 | 密封圈挡板 | N | A02104536 |  | 2 | PCS | 安费诺 | 客户指定
6608442966 | 组合式充电插座线束总成 |  | HVPC2P1900FV-0985 | 120mm²密封圈 | N | A02105127 |  | 2 | PCS | 安费诺 | 客户指定
6608442966 | 组合式充电插座线束总成 |  | HVSPC2P1900FF-09120 | 120mm²线夹 | N | A02105130 |  | 2 | PCS | 安费诺 | 客户指定
6608442966 | 组合式充电插座线束总成 |  | HVSPC2P1900FF-07120 | 120mm²后盖 | N | A02105125 |  | 2 | PCS | 安费诺 | 客户指定
6608442966 | 组合式充电插座线束总成 | HVC2PG263UFSW106-NH 慢充连接器（交流） 适配2*6mm²非屏蔽铝导线 （安费诺，取消互锁，工具解锁，6方非屏蔽铝线，超声波焊接） | HVC2PG263FSW1-M-NH-P010 | 插头组件Code A 无高压互锁 | N | A02104803 |  | 1 | PCS | 安费诺 | 客户指定
6608442966 | 组合式充电插座线束总成 |  | N022525343C-P010 | 6.3母端子(2.5-6mm²) | N | A03101971 |  | 2 | PCS | 安费诺 | 客户指定
6608442966 | 组合式充电插座线束总成 |  | HVC2P63FS-10-0902-P010 | HVC2P63-02线束密封圈 白色 | N | A02105128 |  | 1 | PCS | 安费诺 | 客户指定
6608442966 | 组合式充电插座线束总成 |  | HVC2P63UFS-21-0306-P010 | HVC2P63插头06非屏蔽线卡 紫色 | N | A02105123 |  | 1 | PCS | 安费诺 | 客户指定
6608442966 | 组合式充电插座线束总成 |  | HVC2P63UFS-22-0306-P010 | HVC2P63插头06非屏蔽后盖 紫色 | N | A02105126 |  | 1 | PCS | 安费诺 | 客户指定
6608442966 | 组合式充电插座线束总成 | AC接地端子 | K03006773 | AC接地端子 | N | A03103446 |  | 1 | PCS | 丰迪 | ★
6608442966 | 组合式充电插座线束总成 | DC接地端子 | K03005541 | DC接地端子 | N | A03101932 |  | 1 | PCS | 丰迪 | ★
6608442966 | 组合式充电插座线束总成 | AC-PE和DC-PE热缩管 | HDGW 12-30 | 带胶-热缩管-黑色 | N | A04102221 |  | 2 | PCS | 长春海达 | ★
6608442966 | 组合式充电插座线束总成 | 电子锁低压线并线焊接热缩 | DPHS12-X0-5.75/1.27-L30 | 带胶-热缩管-透明 | N | A04101758 |  | 1 | PCS | 双宇 | ★
6608442966 | 组合式充电插座线束总成 |  | FHLALR2G/120.0/橙 | 120mm²单芯非屏蔽铝导线 | N | A01101891 |  | 2.75 | M | 鑫宏业 | ★
6608442966 | 组合式充电插座线束总成 |  | FHLAL91X/6.0/橙/AL8 | 6mm²单芯非屏蔽铝导线 | N | A01103404 |  | 2.86 | M | 鑫宏业 | ★
6608442966 | 组合式充电插座线束总成 |  | FHL91X/6.0/黄绿 | 6mm²单芯铜导线 | N | A01102926 |  | 0.26 | M | 鑫宏业 | ★
6608442966 | 组合式充电插座线束总成 |  | FHL91X/5.0/黄绿 | 5mm²单芯铜导线 | N | A01103405 |  | 0.25 | M | 鑫宏业 | ★
6608442966 | 组合式充电插座线束总成 |  | FLRY-B/0.5/棕兰 | 0.5低压导线 | N | A01011830 |  | 0.56 | M | 福斯 | ★
6608442966 | 组合式充电插座线束总成 |  | FLRY-B/0.5/棕 | 0.5低压导线 | N | A01011832 |  | 0.51 | M | 福斯 | ★
6608442966 | 组合式充电插座线束总成 |  | FLRY-B/0.5/兰黄 | 0.5低压导线 | N | A01011805 |  | 0.51 | M | 福斯 | ★
6608442966 | 组合式充电插座线束总成 |  | FLRY-B/0.5/红 | 0.5低压导线 | N | A01011755 |  | 0.51 | M | 福斯 | ★
6608442966 | 组合式充电插座线束总成 |  | FLRY-B/0.5/黑 | 0.5低压导线 | N | A01011796 |  | 1 | M | 福斯 | ★
6608442966 | 组合式充电插座线束总成 |  | FLRY-B/0.5/兰 | 0.5低压导线 | N | A01011808 |  | 0.51 | M | 福斯 | ★
6608442966 | 组合式充电插座线束总成 |  | FLRY-B/0.5/黄黑 | 0.5低压导线 | N | A01011774 |  | 0.56 | M | 福斯 | ★
6608442966 | 组合式充电插座线束总成 |  | FLRY-B/0.5/白 | 0.5低压导线 | N | A01011749 |  | 0.56 | M | 福斯 | ★
6608442966 | 组合式充电插座线束总成 |  | FLRY-B/0.5/黄 | 0.5低压导线 | N | A01011771 |  | 0.56 | M | 福斯 | ★
6608442966 | 组合式充电插座线束总成 |  | FLRY-B/0.5/黑白 | 0.5低压导线 | N | A01011792 |  | 0.56 | M | 福斯 | ★
6608442966 | 组合式充电插座线束总成 |  | FLRY-B/0.5/黄白 | 0.5低压导线 | N | A01011769 |  | 0.56 | M | 福斯 | ★
6608442966 | 组合式充电插座线束总成 |  | FLRY-B/0.5/红白 | 0.5低压导线 | N | A01011754 |  | 0.56 | M | 福斯 | ★
6608442966 | 组合式充电插座线束总成 |  | FLRY-B/0.5/绿白 | 0.5低压导线 | N | A01011780 |  | 0.56 | M | 福斯 | ★
6608442966 | 组合式充电插座线束总成 |  | FLRY-B/0.5/绿黑 | 0.5低压导线 | N | A01011786 |  | 0.51 | M | 福斯 | ★
6608442966 | 组合式充电插座线束总成 |  | FLRY-B/0.5/粉 | 0.5低压导线 | N | A01000221 |  | 0.51 | M | 福斯 | ★
6608442966 | 组合式充电插座线束总成 |  | FLRY-B/0.5/紫白 | 0.5低压导线 | N | A01011813 |  | 0.51 | M | 福斯 | ★
6608442966 | 组合式充电插座线束总成 |  | LG3305R010B | 10OR橙色波纹管 | N | A04102623 |  | 1.2 | M | 骏鼎达 | ★
6608442966 | 组合式充电插座线束总成 |  | SCS2165A019 | 19OR橙色编织套管 | N | A04101671 |  | 2.25 | M | 骏鼎达 | ★
6608442966 | 组合式充电插座线束总成 |  | LY5016019-OR2 | 橙色布基胶带 | N | A04101159 |  | 5 | M | 联益 | ★
6608442966 | 组合式充电插座线束总成 |  | LY5016019 | 黑色布基胶带 | N | A04030943 |  | 1.66 | M | 联益 | ★
6608442966 | 组合式充电插座线束总成 |  | P111W0192510003 | 橙色PVC胶带 | N | A04101791 |  | 3 | M | 亚化 | ★
6608442966 | 组合式充电插座线束总成 |  | P111W1192510003 | 黑色PVC胶带 | N | A04102407 |  | 1.5 | M | 亚化 | ★
6608442966 | 组合式充电插座线束总成 |  | 6211015110AL | 防水泥 | N | A04010396 |  | 3 | PCS | DSG | ★
6608442966 | 组合式充电插座线束总成 |  | E281-HB-07 | 塑料护板 | N | A06102153 |  | 1 | PCS | 上海程达 | ★
6608442966 | 组合式充电插座线束总成 |  | E281-ZJ-01 | 金属支架 | N | A06102152 |  | 1 | PCS | 贵龙 | ★
6608442966 | 组合式充电插座线束总成 |  | E281-ZJ-02 | 金属支架 | N | A06102151 |  | 1 | PCS | 贵龙 | ★
6608442966 | 组合式充电插座线束总成 |  | E281-ZJ-03 | 金属支架 | N | A06102150 |  | 1 | PCS | 贵龙 | ★
6608442966 | 组合式充电插座线束总成 |  | E281-ZJ-04 | 金属支架 | N | A06102149 |  | 1 | PCS | 华凯 | ★
6608442966 | 组合式充电插座线束总成 |  | E281-XJ-01 | 橡胶件 | N | A04102665 |  | 3 | PCS | 博昊 | ★
6608442966 | 组合式充电插座线束总成 |  | E281-XJ-02 | 橡胶件 | N | A04102662 |  | 1 | PCS | 博昊 | ★
6608442966 | 组合式充电插座线束总成 |  | E281-XJ-03 | 橡胶件 | N | A04102667 |  | 1 | PCS | 博昊 | ★
6608442966 | 组合式充电插座线束总成 |  | E281-XJ-04 | 橡胶件 | N | A04102666 |  | 1 | PCS | 博昊 | ★
6608442966 | 组合式充电插座线束总成 | 原E281-XJ-11 | E281-XJ-09 | 橡胶件 | N | A04102661 |  | 1 | PCS | 博昊 | ★
6608442966 | 组合式充电插座线束总成 |  | PP9104320 | 7*12箭头扎带 | N | A06101606 |  | 3 | PCS | 上海众安 | ★
6608442966 | 组合式充电插座线束总成 |  | 126-00177 | M6.5箭头卡扣 | N | A06004365 |  | 1 | PCS | 海尔曼太通 | ★
6608442966 | 组合式充电插座线束总成 |  | PP9122201 | M6立置螺柱卡 | N | A06101666 |  | 1 | PCS | 上海众安 | ★
6608442966 | 组合式充电插座线束总成 |  | PP9120801 | M6侧置螺柱卡 | N | A06004924 |  | 1 | PCS | 上海众安 | ★
6608442966 | 组合式充电插座线束总成 |  | PP9117701 | M6杉树卡扣 | N | A06004922 |  | 1 | PCS | 上海众安 | ★
6608442966 | 组合式充电插座线束总成 |  | 111-00563 | 扎带绳 | N | A06010012 |  | 4 | PCS | 海尔曼太通 | ★
6608442966 | 组合式充电插座线束总成 |  | 111-00580 | 扎带绳 | N | A06000221 |  | 4 | PCS | 海尔曼太通 | ★
6608442966 | 组合式充电插座线束总成 |  | PP9127401 | 隔线扎带绳 | N | A06101064 |  | 1 | PCS | 上海众安 | ★
6608442966 | 组合式充电插座线束总成 |  | X1-BQ-01 标签140x30mm | 产品标签 | N | 70002326 |  | 1 | PCS | 洪众
6608442965 | 组合式充电插座线束总成 | 2523328-1 组合式充电插座(带电子锁，防尘盖) DC：120mm²非屏蔽硅胶铝导线 AC：6mm²非屏蔽铝导线 DC接地：6mm²非屏蔽黄绿铜导线 AC接地：5mm²非屏蔽黄绿铜导线 | 2519063-1 | 防尘盖组件 | N | A02105132 |  | 1 | PCS | TE | 客户指定
6608442965 | 组合式充电插座线束总成 |  | 2490531-6 | 法兰盘面板 | N | A05100638 |  | 1 | PCS | TE | 客户指定
6608442965 | 组合式充电插座线束总成 |  | 2521766-1 | 直流壳体组件 | N | A05100637 |  | 1 | PCS | TE | 客户指定
6608442965 | 组合式充电插座线束总成 |  | 2495482-6 | DC-焊接端子组件 | N | A03103436 |  | 2 | PCS | TE | 客户指定
6608442965 | 组合式充电插座线束总成 |  | 2521057-1 | DC-PE-压接端子 | N | A05100556 |  | 1 | PCS | TE | 客户指定
6608442965 | 组合式充电插座线束总成 |  | 2411162-9 | 密封圈-DC-焊接端子 | N | A02104529 |  | 2 | PCS | TE | 客户指定
6608442965 | 组合式充电插座线束总成 |  | 2403723-6 | PE线密封圈 | N | A02104531 |  | 1 | PCS | TE | 客户指定
6608442965 | 组合式充电插座线束总成 |  | 2403722-7 | PE尾盖 | N | A02104533 |  | 1 | PCS | TE | 客户指定
6608442965 | 组合式充电插座线束总成 |  | 2406408-1 | DC线密封圈 | N | A02105133 |  | 2 | PCS | TE | 客户指定
6608442965 | 组合式充电插座线束总成 |  | 2406406-1 | DC尾盖 | N | A02105131 |  | 2 | PCS | TE | 客户指定
6608442965 | 组合式充电插座线束总成 |  | 2517495-1 | 交流壳体组件 | N | A05100636 |  | 1 | PCS | TE | 客户指定
6608442965 | 组合式充电插座线束总成 |  | 2519345-1 | AC+AC-PE焊接端子 | N | A03103175 |  | 3 | PCS | TE | 客户指定
6608442965 | 组合式充电插座线束总成 |  | 2500438-1 | 密封圈-AC+AC-PE焊接端子 | N | A02104528 |  | 3 | PCS | TE | 客户指定
6608442965 | 组合式充电插座线束总成 |  | 2499861-1 | AC+PE尾盖 | N | A05100560 |  | 1 | PCS | TE | 客户指定
6608442965 | 组合式充电插座线束总成 |  | 2483376-2 | 电子锁 | N | A05100635 |  | 1 | PCS | TE | 客户指定
6608442965 | 组合式充电插座线束总成 |  | 2518993-4 | 电子锁拉绳 | N | A05100634 |  | 1 | PCS | TE | 客户指定
6608442965 | 组合式充电插座线束总成 |  | 2333692-1 | M3.5螺栓 | N | A07003208 |  | 6 | PCS | TE | 客户指定
6608442965 | 组合式充电插座线束总成 |  | 2333693-1 | M5螺栓 | N | A07003209 |  | 4 | PCS | TE | 客户指定
6608442965 | 组合式充电插座线束总成 | 1-2438787-1 DC 8PIN低压信号连接器 适配8*0.5mm²线 | 1-2438787-1 | DC端低压插件-8pin | N | A02100365 |  | 1 | PCS | TE | 客户指定
6608442965 | 组合式充电插座线束总成 |  | 7-2435189-1 | 低压线端子-链式压接 | N | A03033043 |  | 8 | PCS | TE | 客户指定
6608442965 | 组合式充电插座线束总成 |  | 5-2435022-1 | 低压线防水栓 | N | A03100681 |  | 8 | PCS | TE | 客户指定
6608442965 | 组合式充电插座线束总成 | 1-2355517-5 AC 6PIN低压信号连接器, 6#不使用 适配5*0.5方单芯铜导线 | 1-2355517-5 | AC端低压插件-5pin | N | A02034551 |  | 1 | PCS | TE | 客户指定
6608442965 | 组合式充电插座线束总成 |  | 7-2435189-1 | 低压线端子-链式压接 | N | A03033043 |  | 5 | PCS | TE | 客户指定
6608442965 | 组合式充电插座线束总成 |  | 5-2435022-1 | 低压线防水栓 | N | A03100681 |  | 5 | PCS | TE | 客户指定
6608442965 | 组合式充电插座线束总成 |  | 5-2435306-1 | 盲堵 | N | A02101106 |  | 1 | PCS | TE | 客户指定
6608442965 | 组合式充电插座线束总成 | 2298159-1 电子锁低压连接器总成 适配4*0.5mm²单芯铜导线 | 2298159-1 | 电子锁低压插件-4pin | N | A02033733 |  | 1 | PCS | TE | 客户指定
6608442965 | 组合式充电插座线束总成 |  | 5-965906-1 | 电子锁低压端子-链式压接 | N | A03030931 |  | 4 | PCS | TE | 客户指定
6608442965 | 组合式充电插座线束总成 |  | 5-2435022-1 | 低压线防水栓 | N | A03100681 |  | 4 | PCS | TE | 客户指定
6608442965 | 组合式充电插座线束总成 | 5-2385463-1 低压inline连接器总成，22pin使用16pin 4#8#13#15#16#22#不使用 适配16*0.5mm²单芯铜导线 | 5-2385463-1 | 护套塑壳 | N | A02101947 |  | 1 | PCS | TE | 客户指定
6608442965 | 组合式充电插座线束总成 |  | 2377023-2 | 0.64型端子 | N | A03033091 |  | 15 | PCS | TE | 客户指定
6608442965 | 组合式充电插座线束总成 |  | 2377789-2 | 1.2型端子 | N | A03033363 |  | 1 | PCS | TE | 客户指定
6608442965 | 组合式充电插座线束总成 |  | 2377665-4 | 防水栓（非1/8/15/22）-0.64型端子使用 | N | A03033097 |  | 15 | PCS | TE | 客户指定
6608442965 | 组合式充电插座线束总成 |  | 963142-1 | 防水栓（1/8/15/22）-1.2型端子使用 | N | A03030849 |  | 1 | PCS | TE | 客户指定
6608442965 | 组合式充电插座线束总成 |  | 2377665-3 | 盲栓（非1/8/15/22）-0.64型端子使用 | N | A02034386 |  | 3 | PCS | TE | 客户指定
6608442965 | 组合式充电插座线束总成 |  | 963143-1 | 盲栓（1/8/15/22）-1.2型端子使用 | N | A02031363 |  | 3 | PCS | TE | 客户指定
6608442965 | 组合式充电插座线束总成 |  | BH4309802 | 箭头扎带卡花 | N | A06100441 |  | 1 | PCS | 博昊 | 客户指定
6608442965 | 组合式充电插座线束总成 | HVSPC2P1900FV112 快充连接器（直流） 适配2*120mm²非屏蔽硅胶铝导线 ESOW：HVSPC2P1900FV112（安费诺，120方非屏蔽、CodeA、带互锁、90°正插） 3D数据：Code A0 90度 安费诺提供资料：180度 | HVSPC2P1900FV1-M | 护套-正插Code A0-90度 | N | A02105124 |  | 1 | PCS | 安费诺 | 客户指定
6608442965 | 组合式充电插座线束总成 |  | HVPC2P1900FV-06 | 端子 | N | A03103434 |  | 2 | PCS | 安费诺 | 客户指定
6608442965 | 组合式充电插座线束总成 |  | HVPC2P1900FV-08 | 密封圈挡板 | N | A02104536 |  | 2 | PCS | 安费诺 | 客户指定
6608442965 | 组合式充电插座线束总成 |  | HVPC2P1900FV-0985 | 120mm²密封圈 | N | A02105127 |  | 2 | PCS | 安费诺 | 客户指定
6608442965 | 组合式充电插座线束总成 |  | HVSPC2P1900FF-09120 | 120mm²线夹 | N | A02105130 |  | 2 | PCS | 安费诺 | 客户指定
6608442965 | 组合式充电插座线束总成 |  | HVSPC2P1900FF-07120 | 120mm²后盖 | N | A02105125 |  | 2 | PCS | 安费诺 | 客户指定
6608442965 | 组合式充电插座线束总成 | HVC2PG263UFSW106-NH 慢充连接器（交流） 适配2*6mm²非屏蔽铝导线 （安费诺，取消互锁，工具解锁，6方非屏蔽铝线，超声波焊接） | HVC2PG263FSW1-M-NH-P010 | 插头组件Code A 无高压互锁 | N | A02104803 |  | 1 | PCS | 安费诺 | 客户指定
6608442965 | 组合式充电插座线束总成 |  | N022525343C-P010 | 6.3母端子(2.5-6mm²) | N | A03101971 |  | 2 | PCS | 安费诺 | 客户指定
6608442965 | 组合式充电插座线束总成 |  | HVC2P63FS-10-0902-P010 | HVC2P63-02线束密封圈 白色 | N | A02105128 |  | 1 | PCS | 安费诺 | 客户指定
6608442965 | 组合式充电插座线束总成 |  | HVC2P63UFS-21-0306-P010 | HVC2P63插头06非屏蔽线卡 紫色 | N | A02105123 |  | 1 | PCS | 安费诺 | 客户指定
6608442965 | 组合式充电插座线束总成 |  | HVC2P63UFS-22-0306-P010 | HVC2P63插头06非屏蔽后盖 紫色 | N | A02105126 |  | 1 | PCS | 安费诺 | 客户指定
6608442965 | 组合式充电插座线束总成 | AC接地端子 | K03006773 | AC接地端子 | N | A03103446 |  | 1 | PCS | 丰迪 | ★
6608442965 | 组合式充电插座线束总成 | DC接地端子 | K03005541 | DC接地端子 | N | A03101932 |  | 1 | PCS | 丰迪 | ★
6608442965 | 组合式充电插座线束总成 | AC-PE和DC-PE热缩管 | HDGW 12-30 | 带胶-热缩管-黑色 | N | A04102221 |  | 2 | PCS | 长春海达 | ★
6608442965 | 组合式充电插座线束总成 | 电子锁低压线并线焊接热缩 | DPHS12-X0-5.75/1.27-L30 | 带胶-热缩管-透明 | N | A04101758 |  | 1 | PCS | 双宇 | ★
6608442965 | 组合式充电插座线束总成 |  | FHLALR2G/120.0/橙 | 120mm²单芯非屏蔽铝导线 | N | A01101891 |  | 2.4 | M | 鑫宏业 | ★
6608442965 | 组合式充电插座线束总成 |  | FHLAL91X/6.0/橙/AL8 | 6mm²单芯非屏蔽铝导线 | N | A01103404 |  | 2.86 | M | 鑫宏业 | ★
6608442965 | 组合式充电插座线束总成 |  | FHL91X/6.0/黄绿 | 6mm²单芯铜导线 | N | A01102926 |  | 0.26 | M | 鑫宏业 | ★
6608442965 | 组合式充电插座线束总成 |  | FHL91X/5.0/黄绿 | 5mm²单芯铜导线 | N | A01103405 |  | 0.25 | M | 鑫宏业 | ★
6608442965 | 组合式充电插座线束总成 |  | FLRY-B/0.5/棕兰 | 0.5低压导线 | N | A01011830 |  | 0.56 | M | 福斯 | ★
6608442965 | 组合式充电插座线束总成 |  | FLRY-B/0.5/棕 | 0.5低压导线 | N | A01011832 |  | 0.51 | M | 福斯 | ★
6608442965 | 组合式充电插座线束总成 |  | FLRY-B/0.5/兰黄 | 0.5低压导线 | N | A01011805 |  | 0.51 | M | 福斯 | ★
6608442965 | 组合式充电插座线束总成 |  | FLRY-B/0.5/红 | 0.5低压导线 | N | A01011755 |  | 0.51 | M | 福斯 | ★
6608442965 | 组合式充电插座线束总成 |  | FLRY-B/0.5/黑 | 0.5低压导线 | N | A01011796 |  | 1 | M | 福斯 | ★
6608442965 | 组合式充电插座线束总成 |  | FLRY-B/0.5/兰 | 0.5低压导线 | N | A01011808 |  | 0.51 | M | 福斯 | ★
6608442965 | 组合式充电插座线束总成 |  | FLRY-B/0.5/黄黑 | 0.5低压导线 | N | A01011774 |  | 0.56 | M | 福斯 | ★
6608442965 | 组合式充电插座线束总成 |  | FLRY-B/0.5/白 | 0.5低压导线 | N | A01011749 |  | 0.56 | M | 福斯 | ★
6608442965 | 组合式充电插座线束总成 |  | FLRY-B/0.5/黄 | 0.5低压导线 | N | A01011771 |  | 0.56 | M | 福斯 | ★
6608442965 | 组合式充电插座线束总成 |  | FLRY-B/0.5/黑白 | 0.5低压导线 | N | A01011792 |  | 0.56 | M | 福斯 | ★
6608442965 | 组合式充电插座线束总成 |  | FLRY-B/0.5/黄白 | 0.5低压导线 | N | A01011769 |  | 0.56 | M | 福斯 | ★
6608442965 | 组合式充电插座线束总成 |  | FLRY-B/0.5/红白 | 0.5低压导线 | N | A01011754 |  | 0.56 | M | 福斯 | ★
6608442965 | 组合式充电插座线束总成 |  | FLRY-B/0.5/绿白 | 0.5低压导线 | N | A01011780 |  | 0.56 | M | 福斯 | ★
6608442965 | 组合式充电插座线束总成 |  | FLRY-B/0.5/绿黑 | 0.5低压导线 | N | A01011786 |  | 0.51 | M | 福斯 | ★
6608442965 | 组合式充电插座线束总成 |  | FLRY-B/0.5/粉 | 0.5低压导线 | N | A01000221 |  | 0.51 | M | 福斯 | ★
6608442965 | 组合式充电插座线束总成 |  | FLRY-B/0.5/紫白 | 0.5低压导线 | N | A01011813 |  | 0.51 | M | 福斯 | ★
6608442965 | 组合式充电插座线束总成 |  | LG3305R010B | 10OR橙色波纹管 | N | A04102623 |  | 1.2 | M | 骏鼎达 | ★
6608442965 | 组合式充电插座线束总成 |  | SCS2165A019 | 19OR橙色编织套管 | N | A04101671 |  | 1.9 | M | 骏鼎达 | ★
6608442965 | 组合式充电插座线束总成 |  | LY5016019-OR2 | 橙色布基胶带 | N | A04101159 |  | 5 | M | 联益 | ★
6608442965 | 组合式充电插座线束总成 |  | LY5016019 | 黑色布基胶带 | N | A04030943 |  | 1.66 | M | 联益 | ★
6608442965 | 组合式充电插座线束总成 |  | P111W0192510003 | 橙色PVC胶带 | N | A04101791 |  | 3 | M | 亚化 | ★
6608442965 | 组合式充电插座线束总成 |  | P111W1192510003 | 黑色PVC胶带 | N | A04102407 |  | 1.5 | M | 亚化 | ★
6608442965 | 组合式充电插座线束总成 |  | 6211015110AL | 防水泥 | N | A04010396 |  | 3 | PCS | DSG | ★
6608442965 | 组合式充电插座线束总成 |  | E281-HB-07 | 塑料护板 | N | A06102153 |  | 1 | PCS | 上海程达 | ★
6608442965 | 组合式充电插座线束总成 |  | E281-ZJ-01 | 金属支架 | N | A06102152 |  | 1 | PCS | 贵龙 | ★
6608442965 | 组合式充电插座线束总成 |  | E281-ZJ-02 | 金属支架 | N | A06102151 |  | 1 | PCS | 贵龙 | ★
6608442965 | 组合式充电插座线束总成 |  | E281-ZJ-03 | 金属支架 | N | A06102150 |  | 1 | PCS | 贵龙 | ★
6608442965 | 组合式充电插座线束总成 |  | E281-ZJ-04 | 金属支架 | N | A06102149 |  | 1 | PCS | 华凯 | ★
6608442965 | 组合式充电插座线束总成 |  | E281-XJ-01 | 橡胶件 | N | A04102665 |  | 3 | PCS | 博昊 | ★
6608442965 | 组合式充电插座线束总成 |  | E281-XJ-02 | 橡胶件 | N | A04102662 |  | 1 | PCS | 博昊 | ★
6608442965 | 组合式充电插座线束总成 |  | E281-XJ-03 | 橡胶件 | N | A04102667 |  | 1 | PCS | 博昊 | ★
6608442965 | 组合式充电插座线束总成 |  | E281-XJ-04 | 橡胶件 | N | A04102666 |  | 1 | PCS | 博昊 | ★
6608442965 | 组合式充电插座线束总成 | 原E281-XJ-11 | E281-XJ-09 | 橡胶件 | N | A04102661 |  | 1 | PCS | 博昊 | ★
6608442965 | 组合式充电插座线束总成 |  | PP9104320 | 7*12箭头扎带 | N | A06101606 |  | 3 | PCS | 上海众安 | ★
6608442965 | 组合式充电插座线束总成 |  | 126-00177 | M6.5箭头卡扣 | N | A06004365 |  | 1 | PCS | 海尔曼太通 | ★
6608442965 | 组合式充电插座线束总成 |  | PP9122201 | M6立置螺柱卡 | N | A06101666 |  | 1 | PCS | 上海众安 | ★
6608442965 | 组合式充电插座线束总成 |  | PP9120801 | M6侧置螺柱卡 | N | A06004924 |  | 1 | PCS | 上海众安 | ★
6608442965 | 组合式充电插座线束总成 |  | PP9117701 | M6杉树卡扣 | N | A06004922 |  | 1 | PCS | 上海众安 | ★
6608442965 | 组合式充电插座线束总成 |  | 111-00563 | 扎带绳 | N | A06010012 |  | 4 | PCS | 海尔曼太通 | ★
6608442965 | 组合式充电插座线束总成 |  | 111-00580 | 扎带绳 | N | A06000221 |  | 4 | PCS | 海尔曼太通 | ★
6608442965 | 组合式充电插座线束总成 |  | PP9127401 | 隔线扎带绳 | N | A06101064 |  | 1 | PCS | 上海众安 | ★
6608442965 | 组合式充电插座线束总成 |  | X1-BQ-01 标签140x30mm | 产品标签 | N | 70002326 |  | 1 | PCS | 洪众
6608507680 | 组合式充电插座线束总成 | 2523328-1 组合式充电插座(带电子锁，防尘盖) DC：120mm²非屏蔽硅胶铝导线 AC：6mm²非屏蔽铝导线 DC接地：6mm²非屏蔽黄绿铜导线 AC接地：5mm²非屏蔽黄绿铜导线 | 2519063-1 | 防尘盖组件 | N | A02105132 |  | 1 | PCS | TE | 客户指定
6608507680 | 组合式充电插座线束总成 |  | 2490531-6 | 法兰盘面板 | N | A05100638 |  | 1 | PCS | TE | 客户指定
6608507680 | 组合式充电插座线束总成 |  | 2521766-1 | 直流壳体组件 | N | A05100637 |  | 1 | PCS | TE | 客户指定
6608507680 | 组合式充电插座线束总成 |  | 2495482-6 | DC-焊接端子组件 | N | A03103436 |  | 2 | PCS | TE | 客户指定
6608507680 | 组合式充电插座线束总成 |  | 2521057-1 | DC-PE-压接端子 | N | A05100556 |  | 1 | PCS | TE | 客户指定
6608507680 | 组合式充电插座线束总成 |  | 2411162-9 | 密封圈-DC-焊接端子 | N | A02104529 |  | 2 | PCS | TE | 客户指定
6608507680 | 组合式充电插座线束总成 |  | 2403723-6 | PE线密封圈 | N | A02104531 |  | 1 | PCS | TE | 客户指定
6608507680 | 组合式充电插座线束总成 |  | 2403722-7 | PE尾盖 | N | A02104533 |  | 1 | PCS | TE | 客户指定
6608507680 | 组合式充电插座线束总成 |  | 2406408-1 | DC线密封圈 | N | A02105133 |  | 2 | PCS | TE | 客户指定
6608507680 | 组合式充电插座线束总成 |  | 2406406-1 | DC尾盖 | N | A02105131 |  | 2 | PCS | TE | 客户指定
6608507680 | 组合式充电插座线束总成 |  | 2517495-1 | 交流壳体组件 | N | A05100636 |  | 1 | PCS | TE | 客户指定
6608507680 | 组合式充电插座线束总成 |  | 2519345-1 | AC+AC-PE焊接端子 | N | A03103175 |  | 3 | PCS | TE | 客户指定
6608507680 | 组合式充电插座线束总成 |  | 2500438-1 | 密封圈-AC+AC-PE焊接端子 | N | A02104528 |  | 3 | PCS | TE | 客户指定
6608507680 | 组合式充电插座线束总成 |  | 2499861-1 | AC+PE尾盖 | N | A05100560 |  | 1 | PCS | TE | 客户指定
6608507680 | 组合式充电插座线束总成 |  | 2483376-2 | 电子锁 | N | A05100635 |  | 1 | PCS | TE | 客户指定
6608507680 | 组合式充电插座线束总成 |  | 2518993-4 | 电子锁拉绳 | N | A05100634 |  | 1 | PCS | TE | 客户指定
6608507680 | 组合式充电插座线束总成 |  | 2333692-1 | M3.5螺栓 | N | A07003208 |  | 6 | PCS | TE | 客户指定
6608507680 | 组合式充电插座线束总成 |  | 2333693-1 | M5螺栓 | N | A07003209 |  | 4 | PCS | TE | 客户指定
6608507680 | 组合式充电插座线束总成 | 1-2438787-1 DC 8PIN低压信号连接器 适配8*0.5mm²线 | 1-2438787-1 | DC端低压插件-8pin | N | A02100365 |  | 1 | PCS | TE | 客户指定
6608507680 | 组合式充电插座线束总成 |  | 7-2435189-1 | 低压线端子-链式压接 | N | A03033043 |  | 8 | PCS | TE | 客户指定
6608507680 | 组合式充电插座线束总成 |  | 5-2435022-1 | 低压线防水栓 | N | A03100681 |  | 8 | PCS | TE | 客户指定
6608507680 | 组合式充电插座线束总成 | 1-2355517-5 AC 6PIN低压信号连接器, 6#不使用 适配5*0.5方单芯铜导线 | 1-2355517-5 | AC端低压插件-5pin | N | A02034551 |  | 1 | PCS | TE | 客户指定
6608507680 | 组合式充电插座线束总成 |  | 7-2435189-1 | 低压线端子-链式压接 | N | A03033043 |  | 5 | PCS | TE | 客户指定
6608507680 | 组合式充电插座线束总成 |  | 5-2435022-1 | 低压线防水栓 | N | A03100681 |  | 5 | PCS | TE | 客户指定
6608507680 | 组合式充电插座线束总成 |  | 5-2435306-1 | 盲堵 | N | A02101106 |  | 1 | PCS | TE | 客户指定
6608507680 | 组合式充电插座线束总成 | 2298159-1 电子锁低压连接器总成 适配4*0.5mm²单芯铜导线 | 2298159-1 | 电子锁低压插件-4pin | N | A02033733 |  | 1 | PCS | TE | 客户指定
6608507680 | 组合式充电插座线束总成 |  | 5-965906-1 | 电子锁低压端子-链式压接 | N | A03030931 |  | 4 | PCS | TE | 客户指定
6608507680 | 组合式充电插座线束总成 |  | 5-2435022-1 | 低压线防水栓 | N | A03100681 |  | 4 | PCS | TE | 客户指定
6608507680 | 组合式充电插座线束总成 | 5-2385463-1 低压inline连接器总成，22pin使用16pin 4#8#13#15#16#22#不使用 适配16*0.5mm²单芯铜导线 | 5-2385463-1 | 护套塑壳 | N | A02101947 |  | 1 | PCS | TE | 客户指定
6608507680 | 组合式充电插座线束总成 |  | 2377023-2 | 0.64型端子 | N | A03033091 |  | 15 | PCS | TE | 客户指定
6608507680 | 组合式充电插座线束总成 |  | 2377789-2 | 1.2型端子 | N | A03033363 |  | 1 | PCS | TE | 客户指定
6608507680 | 组合式充电插座线束总成 |  | 2377665-4 | 防水栓（非1/8/15/22）-0.64型端子使用 | N | A03033097 |  | 15 | PCS | TE | 客户指定
6608507680 | 组合式充电插座线束总成 |  | 963142-1 | 防水栓（1/8/15/22）-1.2型端子使用 | N | A03030849 |  | 1 | PCS | TE | 客户指定
6608507680 | 组合式充电插座线束总成 |  | 2377665-3 | 盲栓（非1/8/15/22）-0.64型端子使用 | N | A02034386 |  | 3 | PCS | TE | 客户指定
6608507680 | 组合式充电插座线束总成 |  | 963143-1 | 盲栓（1/8/15/22）-1.2型端子使用 | N | A02031363 |  | 3 | PCS | TE | 客户指定
6608507680 | 组合式充电插座线束总成 |  | BH4309802 | 箭头扎带卡花 | N | A06100441 |  | 1 | PCS | 博昊 | 客户指定
6608507680 | 组合式充电插座线束总成 | HVSPC2P1900FS112 快充连接器（直流） 适配2*120mm²非屏蔽硅胶铝导线 ESOW：HVSPC2P1900FS112（安费诺，120方非屏蔽、CodeA、带互锁、180°正插） 3D数据：Code A0 180度 安费诺提供资料：180度 | HVSPC2P1900FS1-M | 护套-正插Code A0-180度 | N | A02105129 |  | 1 | PCS | 安费诺 | 客户指定
6608507680 | 组合式充电插座线束总成 |  | HVPC2P1900FS-05 | 端子 | N | A03103435 |  | 2 | PCS | 安费诺 | 客户指定
6608507680 | 组合式充电插座线束总成 |  | HVPC2P1900FV-08 | 密封圈挡板 | N | A02104536 |  | 2 | PCS | 安费诺 | 客户指定
6608507680 | 组合式充电插座线束总成 |  | HVPC2P1900FV-0985 | 120mm²密封圈 | N | A02105127 |  | 2 | PCS | 安费诺 | 客户指定
6608507680 | 组合式充电插座线束总成 |  | HVSPC2P1900FF-09120 | 120mm²线夹 | N | A02105130 |  | 2 | PCS | 安费诺 | 客户指定
6608507680 | 组合式充电插座线束总成 |  | HVSPC2P1900FF-07120 | 120mm²后盖 | N | A02105125 |  | 2 | PCS | 安费诺 | 客户指定
6608507680 | 组合式充电插座线束总成 | HVC2PG263UFSW106-NH 慢充连接器（交流） 适配2*6mm²非屏蔽铝导线 （安费诺，取消互锁，工具解锁，6方非屏蔽铝线，超声波焊接） | HVC2PG263FSW1-M-NH-P010 | 插头组件Code A 无高压互锁 | N | A02104803 |  | 1 | PCS | 安费诺 | 客户指定
6608507680 | 组合式充电插座线束总成 |  | N022525343C-P010 | 6.3母端子(2.5-6mm²) | N | A03101971 |  | 2 | PCS | 安费诺 | 客户指定
6608507680 | 组合式充电插座线束总成 |  | HVC2P63FS-10-0902-P010 | HVC2P63-02线束密封圈 白色 | N | A02105128 |  | 1 | PCS | 安费诺 | 客户指定
6608507680 | 组合式充电插座线束总成 |  | HVC2P63UFS-21-0306-P010 | HVC2P63插头06非屏蔽线卡 紫色 | N | A02105123 |  | 1 | PCS | 安费诺 | 客户指定
6608507680 | 组合式充电插座线束总成 |  | HVC2P63UFS-22-0306-P010 | HVC2P63插头06非屏蔽后盖 紫色 | N | A02105126 |  | 1 | PCS | 安费诺 | 客户指定
6608507680 | 组合式充电插座线束总成 | AC接地端子 | K03006773 | AC接地端子 | N | A03103446 |  | 1 | PCS | 丰迪 | ★
6608507680 | 组合式充电插座线束总成 | DC接地端子 | K03005541 | DC接地端子 | N | A03101932 |  | 1 | PCS | 丰迪 | ★
6608507680 | 组合式充电插座线束总成 | AC-PE和DC-PE热缩管 | HDGW 12-30 | 带胶-热缩管-黑色 | N | A04102221 |  | 2 | PCS | 长春海达 | ★
6608507680 | 组合式充电插座线束总成 | 电子锁低压线并线焊接热缩 | DPHS12-X0-5.75/1.27-L30 | 带胶-热缩管-透明 | N | A04101758 |  | 1 | PCS | 双宇 | ★
6608507680 | 组合式充电插座线束总成 |  | FHLALR2G/120.0/橙 | 120mm²单芯非屏蔽铝导线 | N | A01101891 |  | 3.29 | M | 鑫宏业 | ★
6608507680 | 组合式充电插座线束总成 |  | FHLAL91X/6.0/橙/AL8 | 6mm²单芯非屏蔽铝导线 | N | A01103404 |  | 2.86 | M | 鑫宏业 | ★
6608507680 | 组合式充电插座线束总成 |  | FHL91X/6.0/黄绿 | 6mm²单芯铜导线 | N | A01102926 |  | 0.26 | M | 鑫宏业 | ★
6608507680 | 组合式充电插座线束总成 |  | FHL91X/5.0/黄绿 | 5mm²单芯铜导线 | N | A01103405 |  | 0.25 | M | 鑫宏业 | ★
6608507680 | 组合式充电插座线束总成 |  | FLRY-B/0.5/棕兰 | 0.5低压导线 | N | A01011830 |  | 0.56 | M | 福斯 | ★
6608507680 | 组合式充电插座线束总成 |  | FLRY-B/0.5/棕 | 0.5低压导线 | N | A01011832 |  | 0.51 | M | 福斯 | ★
6608507680 | 组合式充电插座线束总成 |  | FLRY-B/0.5/兰黄 | 0.5低压导线 | N | A01011805 |  | 0.51 | M | 福斯 | ★
6608507680 | 组合式充电插座线束总成 |  | FLRY-B/0.5/红 | 0.5低压导线 | N | A01011755 |  | 0.51 | M | 福斯 | ★
6608507680 | 组合式充电插座线束总成 |  | FLRY-B/0.5/黑 | 0.5低压导线 | N | A01011796 |  | 1 | M | 福斯 | ★
6608507680 | 组合式充电插座线束总成 |  | FLRY-B/0.5/兰 | 0.5低压导线 | N | A01011808 |  | 0.51 | M | 福斯 | ★
6608507680 | 组合式充电插座线束总成 |  | FLRY-B/0.5/黄黑 | 0.5低压导线 | N | A01011774 |  | 0.56 | M | 福斯 | ★
6608507680 | 组合式充电插座线束总成 |  | FLRY-B/0.5/白 | 0.5低压导线 | N | A01011749 |  | 0.56 | M | 福斯 | ★
6608507680 | 组合式充电插座线束总成 |  | FLRY-B/0.5/黄 | 0.5低压导线 | N | A01011771 |  | 0.56 | M | 福斯 | ★
6608507680 | 组合式充电插座线束总成 |  | FLRY-B/0.5/黑白 | 0.5低压导线 | N | A01011792 |  | 0.56 | M | 福斯 | ★
6608507680 | 组合式充电插座线束总成 |  | FLRY-B/0.5/黄白 | 0.5低压导线 | N | A01011769 |  | 0.56 | M | 福斯 | ★
6608507680 | 组合式充电插座线束总成 |  | FLRY-B/0.5/红白 | 0.5低压导线 | N | A01011754 |  | 0.56 | M | 福斯 | ★
6608507680 | 组合式充电插座线束总成 |  | FLRY-B/0.5/绿白 | 0.5低压导线 | N | A01011780 |  | 0.56 | M | 福斯 | ★
6608507680 | 组合式充电插座线束总成 |  | FLRY-B/0.5/绿黑 | 0.5低压导线 | N | A01011786 |  | 0.51 | M | 福斯 | ★
6608507680 | 组合式充电插座线束总成 |  | FLRY-B/0.5/粉 | 0.5低压导线 | N | A01000221 |  | 0.51 | M | 福斯 | ★
6608507680 | 组合式充电插座线束总成 |  | FLRY-B/0.5/紫白 | 0.5低压导线 | N | A01011813 |  | 0.51 | M | 福斯 | ★
6608507680 | 组合式充电插座线束总成 |  | LG3305R010B | 10OR橙色波纹管 | N | A04102623 | 1100 | 1.2 | M | 骏鼎达 | ★
6608507680 | 组合式充电插座线束总成 |  | SCS2165A019 | 19OR橙色编织套管 | N | A04101671 |  | 2.79 | M | 骏鼎达 | ★
6608507680 | 组合式充电插座线束总成 |  | LY5016019-OR2 | 橙色布基胶带 | N | A04101159 |  | 5 | M | 联益 | ★
6608507680 | 组合式充电插座线束总成 |  | LY5016019 | 黑色布基胶带 | N | A04030943 |  | 1.66 | M | 联益 | ★
6608507680 | 组合式充电插座线束总成 |  | P111W0192510003 | 橙色PVC胶带 | N | A04101791 |  | 3 | M | 亚化 | ★
6608507680 | 组合式充电插座线束总成 |  | P111W1192510003 | 黑色PVC胶带 | N | A04102407 |  | 1.5 | M | 亚化 | ★
6608507680 | 组合式充电插座线束总成 |  | 6211015110AL | 防水泥 | N | A04010396 |  | 3 | PCS | DSG | ★
6608507680 | 组合式充电插座线束总成 |  | E281-HB-07 | 塑料护板 | N | A06102153 |  | 1 | PCS | 上海程达 | ★
6608507680 | 组合式充电插座线束总成 |  | E281-ZJ-01 | 金属支架 | N | A06102152 |  | 1 | PCS | 贵龙 | ★
6608507680 | 组合式充电插座线束总成 |  | E281-ZJ-02 | 金属支架 | N | A06102151 |  | 1 | PCS | 贵龙 | ★
6608507680 | 组合式充电插座线束总成 |  | E281-ZJ-03 | 金属支架 | N | A06102150 |  | 1 | PCS | 贵龙 | ★
6608507680 | 组合式充电插座线束总成 |  | E281-ZJ-04 | 金属支架 | N | A06102149 |  | 1 | PCS | 华凯 | ★
6608507680 | 组合式充电插座线束总成 |  | E281-ZJ-05 | 金属支架 | N | A06102147 |  | 1 | PCS | 华凯 | ★
6608507680 | 组合式充电插座线束总成 |  | E281-XJ-01 | 橡胶件 | N | A04102665 |  | 3 | PCS | 博昊 | ★
6608507680 | 组合式充电插座线束总成 |  | E281-XJ-02 | 橡胶件 | N | A04102662 |  | 1 | PCS | 博昊 | ★
6608507680 | 组合式充电插座线束总成 |  | E281-XJ-03 | 橡胶件 | N | A04102667 |  | 1 | PCS | 博昊 | ★
6608507680 | 组合式充电插座线束总成 |  | E281-XJ-04 | 橡胶件 | N | A04102666 |  | 1 | PCS | 博昊 | ★
6608507680 | 组合式充电插座线束总成 |  | E281-XJ-05 | 橡胶件 | N | A04102660 |  | 2 | PCS | 博昊 | ★
6608507680 | 组合式充电插座线束总成 | 原E281-XJ-11 | E281-XJ-09 | 橡胶件 | N | A04102661 |  | 1 | PCS | 博昊 | ★
6608507680 | 组合式充电插座线束总成 |  | PP9104320 | 7*12箭头扎带 | N | A06101606 |  | 3 | PCS | 上海众安 | ★
6608507680 | 组合式充电插座线束总成 |  | 126-00177 | M6.5箭头卡扣 | N | A06004365 |  | 1 | PCS | 海尔曼太通 | ★
6608507680 | 组合式充电插座线束总成 |  | PP9122201 | M6立置螺柱卡 | N | A06101666 |  | 1 | PCS | 上海众安 | ★
6608507680 | 组合式充电插座线束总成 |  | PP9120801 | M6侧置螺柱卡 | N | A06004924 |  | 1 | PCS | 上海众安 | ★
6608507680 | 组合式充电插座线束总成 |  | PP9117701 | M6杉树卡扣 | N | A06004922 |  | 1 | PCS | 上海众安 | ★
6608507680 | 组合式充电插座线束总成 |  | 111-00563 | 扎带绳 | N | A06010012 |  | 6 | PCS | 海尔曼太通 | ★
6608507680 | 组合式充电插座线束总成 |  | 111-00580 | 扎带绳 | N | A06000221 |  | 4 | PCS | 海尔曼太通 | ★
6608507680 | 组合式充电插座线束总成 |  | PP9127401 | 隔线扎带绳 | N | A06101064 |  | 1 | PCS | 上海众安 | ★
6608507680 | 组合式充电插座线束总成 |  | X1-BQ-01 标签140x30mm | 产品标签 | N | 70002326 |  | 1 | PCS | 洪众

## 6608491523
Version 版本 | Draw No. 图纸号 | entry name 项目名称 | Harness number 零件号 | Harness Name 零件名称 | Draw Version 图纸版本 | Creat Date 报价日期 | Recent AEM 最新AEM | Total Wire 总回路数 | Total Wire length 总导线长度 | Total Connector 总护套数 | Total Terminal 总端子数
V01 |  | E281 | 6608491523 | 直流母线总成
NO. | Function 功能 | Part Number 零件号 | Part Name 零件名称 | Semi-Finished 是否半成品 | Wire NO. 回路号 | PIN | OPTION | SPEC 规格 | Quantity 数量 | Unit 单位 | Remark | Other-Remark 其他备注 | Sub-Part Number 半成品号 | Sub-Part Name 半成品名称 | Sub-Part Quantity 半成品数量 | Sub-Part Unit 单位
1 | HVPC2P1600FT535-NH-P010 接电池端 适配2*35mm²屏蔽铜包铝硅胶铝导线 | HVPC2P1600FT5-NH-MP010 | 护套（145度反装 A键位） | N | A02105032 |  |  |  | 1 | PCS | 安费诺 | 客户指定
2 |  | HVPC2P1600FT-09P010 | 插头端子-单粒焊接 | N | A03103389 |  |  |  | 2 | PCS | 安费诺 | 客户指定
3 |  | HVPC2P1600FV-15P010 | 挡板_黑色 | N | A02104375 |  |  |  | 2 | PCS | 安费诺 | 客户指定
4 |  | HVPC2P1600FV-06-35P010 | 插头外屏蔽环 | N | A03103387 |  |  |  | 2 | PCS | 安费诺 | 客户指定
5 |  | HVC2P80FS1-47P010 | 插头屏蔽内环 | N | A03103388 |  |  |  | 2 | PCS | 安费诺 | 客户指定
6 |  | HVPC2P1600FV-12-35P010 | 插头线束密封圈 | N | A02105020 |  |  |  | 2 | PCS | 安费诺 | 客户指定
7 |  | HVPC2P1600FV-11-35P010 | 插头线卡 | N | A02105018 |  |  |  | 2 | PCS | 安费诺 | 客户指定
8 |  | HVPC2P1600FV-10-35P010 | 插头尾盖 | N | A02105019 |  |  |  | 2 | PCS | 安费诺 | 客户指定
9 | IPT2PFS035-S02P010（安费诺） 接电驱端 适配2*35mm²屏蔽铜包铝硅胶铝导线 | N022525276C | 焊接端子-70 | N | A03103440 |  |  |  | 2 | PCS | 安费诺 | 客户指定
10 |  | IPT2PFS035-GA-01P010 | 主体组合件 | N | A02102660 |  |  |  | 1 | PCS | 安费诺 | 客户指定
11 |  | IPT2PFS-S01-35P010 | 压接屏蔽内环-35 | N | A03101954 |  |  |  | 2 | PCS | 安费诺 | 客户指定
12 |  | IPT2PFS-S02-35P010 | 压接屏蔽外环-35/50 | N | A03101953 |  |  |  | 2 | PCS | 安费诺 | 客户指定
13 |  | IPT2PFS-M04-35P010 | 屏蔽固定件-16/25/35 | N | A02102662 |  |  |  | 4 | PCS | 安费诺 | 客户指定
14 |  | IPT2PFS-R02-35P010 | 密封圈-35 | N | A02102663 |  |  |  | 2 | PCS | 安费诺 | 客户指定
15 |  | IPT2PFS-M05-35P010 | 尾盖-35 | N | A02105144 |  |  |  | 2 | PCS | 安费诺 | 客户指定
16 |  | HS-125(3X) 18-30 | 不带胶-热缩管 | N | A04102622 |  |  |  | 2 | PCS | 长春海达 | ★
17 |  | FHLALR2GCCAATB2G/35.0/橙 | 35mm²屏蔽镀锡铜包铝硅胶铝导线 | N | A01103420 |  | 1.506 |  | 1.506 | M | 太平洋 | ★
18 |  | SCS2165A016 | 16OR橙色编织套管 | N | A04101476 |  |  |  | 1.15 | M | 骏鼎达 | ★
19 |  | LY5016019-OR2 | 橙色布基胶带 | N | A04101159 |  |  |  | 4.6 | M | 联益 | ★
20 |  | E281-HB-04 | 塑料支架（带2个衬套） | N | A06102155 |  |  |  | 1 | PCS | 上海程达 | ★
21 |  | E281-ZJ-06 | 金属支架 | N | A06102146 |  |  |  | 1 | PCS | 华凯 | ★
22 |  | E281-XJ-06 | 橡胶件 | N | A04102659 |  |  |  | 2 | PCS | 博昊 | ★
23 |  | E281-XJ-09 | 橡胶件 | N | A04102661 |  |  |  | 4 | PCS | 博昊 | ★
24 |  | 111-00563 | 扎带绳 | N | A06010012 |  |  |  | 6 | PCS | 海尔曼太通 | ★
25 |  | X1-BQ-01 标签140x30mm | 产品标签 | N | 70002326 |  |  |  | 1 | PCS | 洪众
3

## 6608491524
Version 版本 | Draw No. 图纸号 | entry name 项目名称 | Harness number 零件号 | Harness Name 零件名称 | Draw Version 图纸版本 | Creat Date 报价日期 | Recent AEM 最新AEM | Total Wire 总回路数 | Total Wire length 总导线长度 | Total Connector 总护套数 | Total Terminal 总端子数
V01 |  | E281 | 6608491524 | 直流母线总成
NO. | Function 功能 | Part Number 零件号 | Part Name 零件名称 | Semi-Finished 是否半成品 | Wire NO. 回路号 | PIN | OPTION | SPEC 规格 | Quantity 数量 | Unit 单位 | Remark | Other-Remark 其他备注 | Sub-Part Number 半成品号 | Sub-Part Name 半成品名称 | Sub-Part Quantity 半成品数量 | Sub-Part Unit 单位
1 | HVPC2P1600FV535-NH-P010 接电池端 适配2*35mm²屏蔽铜包铝硅胶铝导线 | HVPC2P1600FV5-NH-M-P010 | 护套-90度-反装-CODE A | N | A02105143 |  |  |  | 1 | PCS | 安费诺 | 客户指定
2 |  | HVPC2P1600FV-09-P010 | 焊接端子-镀银 | N | A03103438 |  |  |  | 2 | PCS | 安费诺 | 客户指定
3 |  | HVPC2P1600FV-15P010 | 挡板_黑色 | N | A02104375 |  |  |  | 2 | PCS | 安费诺 | 客户指定
4 |  | HVPC2P1600FV-06-35P010 | 插头外屏蔽环 | N | A03103387 |  |  |  | 2 | PCS | 安费诺 | 客户指定
5 |  | HVPC2P1800FS-11-25G-P010 | 内屏蔽环 | N | A03103437 |  |  |  | 2 | PCS | 安费诺 | 客户指定
6 |  | HVPC2P1600FV-12-35P010 | 密封圈-黑色 | N | A02105020 |  |  |  | 2 | PCS | 安费诺 | 客户指定
7 |  | HVPC2P1600FV-11-35P010 | 线卡-黑色 | N | A02105018 |  |  |  | 2 | PCS | 安费诺 | 客户指定
8 |  | HVPC2P1600FV-10-35P010 | 尾盖-橙色 | N | A02105019 |  |  |  | 2 | PCS | 安费诺 | 客户指定
9 | IPT2PFS035-S02P010（安费诺） 接电驱端 适配2*35mm²屏蔽铜包铝硅胶铝导线 | N022525276C | 焊接端子-70 | N | A03103440 |  |  |  | 2 | PCS | 安费诺 | 客户指定
10 |  | IPT2PFS035-GA-01P010 | 主体组合件 | N | A02102660 |  |  |  | 1 | PCS | 安费诺 | 客户指定
11 |  | IPT2PFS-S01-35P010 | 压接屏蔽内环-35 | N | A03101954 |  |  |  | 2 | PCS | 安费诺 | 客户指定
12 |  | IPT2PFS-S02-35P010 | 压接屏蔽外环-35/50 | N | A03101953 |  |  |  | 2 | PCS | 安费诺 | 客户指定
13 |  | IPT2PFS-M04-35P010 | 屏蔽固定件-16/25/35 | N | A02102662 |  |  |  | 4 | PCS | 安费诺 | 客户指定
14 |  | IPT2PFS-R02-35P010 | 密封圈-35 | N | A02102663 |  |  |  | 2 | PCS | 安费诺 | 客户指定
15 |  | IPT2PFS-M05-35P010 | 尾盖-35 | N | A02105144 |  |  |  | 2 | PCS | 安费诺 | 客户指定
16 |  | HS-125(3X) 18-30 | 不带胶-热缩管 | N | A04102622 |  |  |  | 2 | PCS | 长春海达 | ★
17 |  | FHLALR2GCCAATB2G/35.0/橙 | 35mm²屏蔽镀锡铜包铝硅胶铝导线 | N | A01103420 |  | 1.317 |  | 1.317 | M | 太平洋 | ★
18 |  | SCS2165A016 | 16OR橙色编织套管 | N | A04101476 |  |  |  | 0.97 | M | 骏鼎达 | ★
19 |  | LY5016019-OR2 | 橙色布基胶带 | N | A04101159 |  |  |  | 4.6 | M | 联益 | ★
20 |  | E281-HB-03 | 塑料支架（带2个衬套） | N | A06102157 |  |  |  | 1 | PCS | 上海程达 | ★
21 |  | E281-ZJ-06 | 金属支架 | N | A06102146 |  |  |  | 1 | PCS | 华凯 | ★
22 |  | E281-XJ-06 | 橡胶件 | N | A04102659 |  |  |  | 2 | PCS | 博昊 | ★
23 |  | E281-XJ-09 | 橡胶件 | N | A04102661 |  |  |  | 4 | PCS | 博昊 | ★
24 |  | 111-00563 | 扎带绳 | N | A06010012 |  |  |  | 6 | PCS | 海尔曼太通 | ★
25 |  | X1-BQ-01 标签140x30mm | 产品标签 | N | 70002326 |  |  |  | 1 | PCS | 洪众
黄色报价数据
橙色正式数据
3

## 6608442962
Version 版本 | Draw No. 图纸号 | entry name 项目名称 | Harness number 零件号 | Harness Name 零件名称 | Draw Version 图纸版本 | Creat Date 报价日期 | Recent AEM 最新AEM | Total Wire 总回路数 | Total Wire length 总导线长度 | Total Connector 总护套数 | Total Terminal 总端子数
V01 |  | E281 | 6608442962 | 直流母线总成
NO. | Function 功能 | Part Number 零件号 | Part Name 零件名称 | Semi-Finished 是否半成品 | Wire NO. 回路号 | PIN | OPTION | SPEC 规格 | Quantity 数量 | Unit 单位 | Remark | Other-Remark 其他备注 | Sub-Part Number 半成品号 | Sub-Part Name 半成品名称 | Sub-Part Quantity 半成品数量 | Sub-Part Unit 单位
1 | HVPC2P1600FT535-NH-P010 接电池端 适配2*35mm²屏蔽铜包铝硅胶铝导线 | HVPC2P1600FT5-NH-MP010 | 护套（145度反装 A键位） | N | A02105032 |  |  |  | 1 | PCS | 安费诺 | 客户指定
2 |  | HVPC2P1600FT-09P010 | 插头端子-单粒焊接 | N | A03103389 |  |  |  | 2 | PCS | 安费诺 | 客户指定
3 |  | HVPC2P1600FV-15P010 | 挡板_黑色 | N | A02104375 |  |  |  | 2 | PCS | 安费诺 | 客户指定
4 |  | HVPC2P1600FV-06-35P010 | 插头外屏蔽环 | N | A03103387 |  |  |  | 2 | PCS | 安费诺 | 客户指定
5 |  | HVC2P80FS1-47P010 | 插头屏蔽内环 | N | A03103388 |  |  |  | 2 | PCS | 安费诺 | 客户指定
6 |  | HVPC2P1600FV-12-35P010 | 插头线束密封圈 | N | A02105020 |  |  |  | 2 | PCS | 安费诺 | 客户指定
7 |  | HVPC2P1600FV-11-35P010 | 插头线卡 | N | A02105018 |  |  |  | 2 | PCS | 安费诺 | 客户指定
8 |  | HVPC2P1600FV-10-35P010 | 插头尾盖 | N | A02105019 |  |  |  | 2 | PCS | 安费诺 | 客户指定
9 | IPT2PFS035-S02P010（安费诺） 接电驱端 适配2*35mm²屏蔽铜包铝硅胶铝导线 | N022525276C | 焊接端子-70 | N | A03103440 |  |  |  | 2 | PCS | 安费诺 | 客户指定
10 |  | IPT2PFS035-GA-01P010 | 主体组合件 | N | A02102660 |  |  |  | 1 | PCS | 安费诺 | 客户指定
11 |  | IPT2PFS-S01-35P010 | 压接屏蔽内环-35 | N | A03101954 |  |  |  | 2 | PCS | 安费诺 | 客户指定
12 |  | IPT2PFS-S02-35P010 | 压接屏蔽外环-35/50 | N | A03101953 |  |  |  | 2 | PCS | 安费诺 | 客户指定
13 |  | IPT2PFS-M04-35P010 | 屏蔽固定件-16/25/35 | N | A02102662 |  |  |  | 4 | PCS | 安费诺 | 客户指定
14 |  | IPT2PFS-R02-35P010 | 密封圈-35 | N | A02102663 |  |  |  | 2 | PCS | 安费诺 | 客户指定
15 |  | IPT2PFS-M05-35P010 | 尾盖-35 | N | A02105144 |  |  |  | 2 | PCS | 安费诺 | 客户指定
16 |  | HS-125(3X) 18-30 | 不带胶-热缩管 | N | A04102622 |  |  |  | 2 | PCS | 长春海达 | ★
17 |  | FHLALR2GCCAATB2G/35.0/橙 | 35mm²屏蔽镀锡铜包铝硅胶铝导线 | N | A01103420 |  | 1.886 |  | 1.886 | M | 太平洋 | ★
18 |  | SCS2165A016 | 16OR橙色编织套管 | N | A04101476 |  |  |  | 1.54 | M | 骏鼎达 | ★
19 |  | LY5016019-OR2 | 橙色布基胶带 | N | A04101159 |  |  |  | 4.6 | M | 联益 | ★
20 |  | E281-HB-04 | 塑料支架（带2个衬套） | N | A06102155 |  |  |  | 1 | PCS | 上海程达 | ★
21 |  | E281-ZJ-06 | 金属支架 | N | A06102146 |  |  |  | 1 | PCS | 华凯 | ★
22 |  | E281-ZJ-07 | 金属支架 | N | A06102145 |  |  |  | 1 | PCS | 华凯 | ★
23 | 原沿用MS11-XJ-05 2PCS改为E281-XJ-06 | E281-XJ-06 | 橡胶件 | N | A04102659 |  |  |  | 4 | PCS | 博昊 | ★
24 |  | E281-XJ-09 | 橡胶件 | N | A04102661 |  |  |  | 4 | PCS | 博昊 | ★
25 |  | 111-00563 | 扎带绳 | N | A06010012 |  |  |  | 8 | PCS | 海尔曼太通 | ★
26 |  | X1-BQ-01 标签140x30mm | 产品标签 | N | 70002326 |  |  |  | 1 | PCS | 洪众
3

## 6608544875
Version 版本 | Draw No. 图纸号 | entry name 项目名称 | Harness number 零件号 | Harness Name 零件名称 | Draw Version 图纸版本 | Creat Date 报价日期 | Recent AEM 最新AEM | Total Wire 总回路数 | Total Wire length 总导线长度 | Total Connector 总护套数 | Total Terminal 总端子数
V01 |  | E281 | 6608544875 | 前驱直流母线
NO. | Function 功能 | Part Number 零件号 | Part Name 零件名称 | Semi-Finished 是否半成品 | Wire NO. 回路号 | PIN | OPTION | SPEC 规格 | Quantity 数量 | Unit 单位 | Remark | Other-Remark 其他备注 | Sub-Part Number 半成品号 | Sub-Part Name 半成品名称 | Sub-Part Quantity 半成品数量 | Sub-Part Unit 单位
1 | HVPC2P1600FT525-NH-P010 接电池端 适配2*25mm²屏蔽铜包铝硅胶铜导线 | HVPC2P1600FT5-NH-MP010 | 护套（145度反装 A键位） | N | A02105032 |  |  |  | 1 | PCS | 安费诺 | 客户指定
2 |  | HVPC2P1600FT-09P010 | 插头端子-单粒焊接 | N | A03103389 |  |  |  | 2 | PCS | 安费诺 | 客户指定
3 |  | HVPC2P1600FV-15P010 | 挡板_黑色 | N | A02104375 |  |  |  | 2 | PCS | 安费诺 | 客户指定
4 |  | HVPC2P1600FV-06-25P010 | 插头外屏蔽环 | N | A03103410 |  |  |  | 2 | PCS | 安费诺 | 客户指定
5 |  | HVPC2P1800FS-11-25P010 | 插头屏蔽内环 | N | A03103409 |  |  |  | 2 | PCS | 安费诺 | 客户指定
6 |  | HVPC2P1600FV-12-25P010 | 插头线束密封圈 | N | A02105062 |  |  |  | 2 | PCS | 安费诺 | 客户指定
7 |  | HVPC2P1600FV-11-25P010 | 插头线卡 | N | A02105060 |  |  |  | 2 | PCS | 安费诺 | 客户指定
8 |  | HVPC2P1600FV-10-25P010 | 插头尾盖 | N | A02105061 |  |  |  | 2 | PCS | 安费诺 | 客户指定
9 | IPT 压接端子 | 1-2177380-1 | IPT 压接端子 | N | A03000392 |  |  |  | 2 | PCS | 泰科 | ★
10 | IPT2P25P001-P010（安费诺 不含端子） 接电驱端 适配2*25mm²屏蔽铜包铝硅胶铜导线 | IPT3P-01-06 | 特殊屏蔽件 | N | A02030991 |  |  |  | 2 | PCS | 安费诺 | 客户指定
11 |  | IPT3P-01-19 | 25mm2 屏蔽外环 | N | A03103408 |  |  |  | 2 | PCS | 安费诺 | 客户指定
12 |  | IPT3P-01-20 | 25mm2 屏蔽内环 | N | A03103407 |  |  |  | 2 | PCS | 安费诺 | 客户指定
13 |  | IPT3P-01-21 | 护套密封圈 | N | A02030990 |  |  |  | 2 | PCS | 安费诺 | 客户指定
14 |  | IPT2PP-01-01 | 护套主体 | N | A02031898 |  |  |  | 1 | PCS | 安费诺 | 客户指定
15 |  | IPT3P-01-18 | 25mm2 线密封圈 | N | A02105058 |  |  |  | 2 | PCS | 安费诺 | 客户指定
16 |  | IPT3P-01-16 | 25mm2 尾盖 | N | A02105059 |  |  |  | 2 | PCS | 安费诺 | 客户指定
17 |  | HS-125(3X) 18-30 | 不带胶-热缩管 | N | A04102622 |  |  |  | 2 | PCS | 长春海达 | ★
18 |  | FHLR2GCCAATB2G/25.0/橙 | 25mm²屏蔽镀锡铜包铝硅胶铜导线 | N | A01103233 |  | 2.313 |  | 2.313 | M | 鑫宏业 | ★
19 |  | SCS2165A013 | 13OR橙色编织套管 | N | A04101537 |  |  |  | 2.01 | M | 骏鼎达 | ★
20 |  | LY5016019-OR2 | 橙色布基胶带 | N | A04101159 |  |  |  | 4 | M | 联益 | ★
21 |  | E281-HB-05 | 塑料支架（带2个衬套） | N | A06102154 |  |  |  | 1 | PCS | 上海程达 | ★
22 |  | E281-ZJ-08 | 金属支架 | N | A06102148 |  |  |  | 1 | PCS | 贵龙 | ★
23 |  | E281-ZJ-09 | 金属支架 | N | A06102144 |  |  |  | 1 | PCS | 贵龙 | ★
24 |  | E281-ZJ-10 | 金属支架 | N | A06102143 |  |  |  | 1 | PCS | 华凯 | ★
25 |  | E281-XJ-07 | 橡胶件 | N | A04102664 |  |  |  | 1 | PCS | 博昊 | ★
26 |  | E281-XJ-08 | 橡胶件 | N | A04102663 |  |  |  | 2 | PCS | 博昊 | ★
27 |  | 111-00563 | 扎带绳 | N | A06010012 |  |  |  | 7 | PCS | 海尔曼太通 | ★
28 |  | 108-00150 | 扎带绳 | N | A06100602 |  |  |  | 3 | PCS | 海尔曼太通 | ★
29 |  | X1-BQ-01 标签140x30mm | 产品标签 | N | 70002326 |  |  |  | 1 | PCS | 洪众
3

## 6608442964
Version 版本 | Draw No. 图纸号 | entry name 项目名称 | Harness number 零件号 | Harness Name 零件名称 | Draw Version 图纸版本 | Creat Date 报价日期 | Recent AEM 最新AEM | Total Wire 总回路数 | Total Wire length 总导线长度 | Total Connector 总护套数 | Total Terminal 总端子数
V01 |  | E281 | 6608442964 | 电动压缩机线束总成
NO. | Function 功能 | Part Number 零件号 | Part Name 零件名称 | Semi-Finished 是否半成品 | Wire NO. 回路号 | PIN | OPTION | SPEC 规格 | Quantity 数量 | Unit 单位 | Remark | Other-Remark 其他备注 | Sub-Part Number 半成品号 | Sub-Part Name 半成品名称 | Sub-Part Quantity 半成品数量 | Sub-Part Unit 单位
1 | 2521188-1 （泰科，取消互锁，工具解锁） 接ACCM端 适配4mm²屏蔽铜包铝交联铝导线 | 2509744-1 | 护套 | N | A02105029 |  |  |  | 1 | PCS | TE | 客户指定
2 |  | 2508246-1 | 链式-焊接端子 | N | A03102426 |  |  |  | 2 | PCS | TE | 客户指定
3 |  | 2474445-5 | 外屏蔽环 | N | A02104232 |  |  |  | 2 | PCS | TE | 客户指定
4 |  | 1-2350495-3 | 内屏蔽环 | N | A03032325 |  |  |  | 2 | PCS | TE | 客户指定
5 |  | 2519472-1 | 挡板 | N | A02105028 |  |  |  | 2 | PCS | TE | 客户指定
6 |  | 2474450-5 | 密封圈 | N | A03103031 |  |  |  | 2 | PCS | TE | 客户指定
7 |  | 2474448-5 | 尾盖 | N | A02104233 |  |  |  | 2 | PCS | TE | 客户指定
8 | YGC1612-EV-P2PWNA1-4 135度角度出线 （永贵带50A保险，取消互锁，工具解锁） 接电池端 适配4mm²屏蔽铜包铝交联铝导线 | 113990002546 | YGC1612-EV-P2PWNA1插头组件 | N | A02105150 |  |  |  | 1 | PCS | 永贵 | 客户指定
9 |  | 113020602561 | 5.8×0.8WABOO3-(T40-T60)SW孔端子组件-链式 | N | A03103441 |  |  |  | 1 | PCS | 永贵 | 客户指定
10 |  | 113029800652 | 5.8×0.8WAS002-(T40-T60)SW针端子组件-链式 | N | A03103442 |  |  |  | 1 | PCS | 永贵 | 客户指定
11 |  | 114069807127 | YG1612垫片 | N | A02105348 |  |  |  | 1 | PCS | 永贵 | 客户指定
12 |  | 114022500495 | YG1467屏蔽件-外-4 | N | A03103443 |  |  |  | 2 | PCS | 永贵 | 客户指定
13 |  | 114022500492 | YG1467屏蔽件-内-4 | N | A03103444 |  |  |  | 2 | PCS | 永贵 | 客户指定
14 |  | 114050501799 | YGEV2-1封线体-13.9 | N | A02101178 |  |  |  | 1 | PCS | 永贵 | 客户指定
15 |  | 114050502508 | YG1612-1封线体-Ф3.9 | N | A02105146 |  |  |  | 1 | PCS | 永贵 | 客户指定
16 |  | 114069806819 | Ф6.7尾盖(黑) | N | A02105148 |  |  |  | 1 | PCS | 永贵 | 客户指定
17 |  | 114069807132 | Ф6尾盖1(黑) | N | A02105147 |  |  |  | 1 | PCS | 永贵 | 客户指定
18 |  | FHLALR91XCCAATB91X/4.0/橙/AL8 | 4.0mm²屏蔽镀锡铜包铝交联铝导线 | N | A01103226 |  | 1.49 |  | 1.49 | M | 鑫宏业 | ★
19 |  | LG3305D012B | 12OR橙色波纹管 | N | A04101161 |  |  |  | 0.55 | M | 骏鼎达 | ★
20 |  | LY5016019-OR2 | 橙色布基胶带 | N | A04101159 |  |  |  | 1.2 | M | 联益 | ★
21 |  | P111W0192510003 | 橙色PVC胶带 | N | A04101791 |  |  |  | 2 | M | 亚化 | ★
22 | 新增 | E281-XJ-09 | 橡胶件 | N | A04102661 |  |  |  | 1 | PCS | 博昊 | ★
23 |  | PP9118501 | 7*12竖向杉树卡 | N | A06004939 |  |  |  | 1 | PCS | 上海众安 | ★
24 |  | 156-03490 | T5抬高螺柱卡 | N | A06101040 |  |  |  | 1 | PCS | 海尔曼太通 | ★
25 |  | PP9109401 | M6杉树卡扣 | N | A06003888 |  |  |  | 1 | PCS | 上海众安 | ★
26 |  | 111-00563 | 扎带绳 | N | A06010012 |  |  |  | 1 | PCS | 海尔曼太通 | ★
27 |  | X1-BQ-01 标签140x30mm | 产品标签 | N | 70002326 |  |  |  | 1 | PCS | 洪众
3

## 6608442963
Version 版本 | Draw No. 图纸号 | entry name 项目名称 | Harness number 零件号 | Harness Name 零件名称 | Draw Version 图纸版本 | Creat Date 报价日期 | Recent AEM 最新AEM | Total Wire 总回路数 | Total Wire length 总导线长度 | Total Connector 总护套数 | Total Terminal 总端子数
V01 |  | E281 | 6608442963 | 电动压缩机线束总成
NO. | Function 功能 | Part Number 零件号 | Part Name 零件名称 | Semi-Finished 是否半成品 | Wire NO. 回路号 | PIN | OPTION | SPEC 规格 | Quantity 数量 | Unit 单位 | Remark | Other-Remark 其他备注 | Sub-Part Number 半成品号 | Sub-Part Name 半成品名称 | Sub-Part Quantity 半成品数量 | Sub-Part Unit 单位
1 | 2521188-1 （泰科，取消互锁，工具解锁） 接ACCM端 适配4mm²屏蔽铜包铝交联铝导线 | 2509744-1 | 护套 | N | A02105029 |  |  |  | 1 | PCS | TE | 客户指定
2 |  | 2508246-1 | 链式-焊接端子 | N | A03102426 |  |  |  | 2 | PCS | TE | 客户指定
3 |  | 2474445-5 | 外屏蔽环 | N | A02104232 |  |  |  | 2 | PCS | TE | 客户指定
4 |  | 1-2350495-3 | 内屏蔽环 | N | A03032325 |  |  |  | 2 | PCS | TE | 客户指定
5 |  | 2519472-1 | 挡板 | N | A02105028 |  |  |  | 2 | PCS | TE | 客户指定
6 |  | 2474450-5 | 密封圈 | N | A03103031 |  |  |  | 2 | PCS | TE | 客户指定
7 |  | 2474448-5 | 尾盖 | N | A02104233 |  |  |  | 2 | PCS | TE | 客户指定
8 | YGC1612-EV-P2PWNA1-4 135度角度出线 （永贵带50A保险，取消互锁，工具解锁） 接电池端 适配4mm²屏蔽铜包铝交联铝导线 | 113990002546 | YGC1612-EV-P2PWNA1插头组件 | N | A02105150 |  |  |  | 1 | PCS | 永贵 | 客户指定
9 |  | 113020602561 | 5.8×0.8WABOO3-(T40-T60)SW孔端子组件-链式 | N | A03103441 |  |  |  | 1 | PCS | 永贵 | 客户指定
10 |  | 113029800652 | 5.8×0.8WAS002-(T40-T60)SW针端子组件-链式 | N | A03103442 |  |  |  | 1 | PCS | 永贵 | 客户指定
11 |  | 114069807127 | YG1612垫片 | N | A02105348 |  |  |  | 1 | PCS | 永贵 | 客户指定
12 |  | 114022500495 | YG1467屏蔽件-外-4 | N | A03103443 |  |  |  | 2 | PCS | 永贵 | 客户指定
13 |  | 114022500492 | YG1467屏蔽件-内-4 | N | A03103444 |  |  |  | 2 | PCS | 永贵 | 客户指定
14 |  | 114050501799 | YGEV2-1封线体-13.9 | N | A02101178 |  |  |  | 1 | PCS | 永贵 | 客户指定
15 |  | 114050502508 | YG1612-1封线体-Ф3.9 | N | A02105146 |  |  |  | 1 | PCS | 永贵 | 客户指定
16 |  | 114069806819 | Ф6.7尾盖(黑) | N | A02105148 |  |  |  | 1 | PCS | 永贵 | 客户指定
17 |  | 114069807132 | Ф6尾盖1(黑) | N | A02105147 |  |  |  | 1 | PCS | 永贵 | 客户指定
18 | YGC1176D-EV-S(2+2)PT YG1176D（永贵，取消互锁，工具解锁） 接PTC 适配2*4mm²屏蔽铜包铝交联铝导线 | 112030109557 | YGC1176D-EV-S(2+2)PT插头 | N | A02105343 |  |  |  | 1 | PCS | 永贵 | 客户指定
19 |  | 115490007801 | 链式-焊接端子 | N | A03103445 |  |  |  | 2 | PCS | 永贵 | 客户指定
20 |  | 114022500492 | YG1467屏蔽件-内-4 | N | A03103444 |  |  |  | 2 | PCS | 永贵 | 客户指定
21 |  | 114022500495 | YG1467屏蔽件-外-4 | N | A03103443 |  |  |  | 2 | PCS | 永贵 | 客户指定
22 |  | 113990001502 | Ф6尾盖组件 | N | A02105149 |  |  |  | 1 | PCS | 永贵 | 客户指定
23 | F02-372011-111 总成SAP号：A02105443 二分四分线器 适配6*4mm²屏蔽铜包铝交联铝导线 | F02-372010-B04 | 左尾盖 | N | A02104778 |  |  |  | 1 | PCS | 八达 | 客户指定
24 |  | F02-372010-G01 | 密封圈 | N | A02104777 |  |  |  | 1 | PCS | 八达 | 客户指定
25 |  | F02-372010-03H | 屏蔽环 | N | A03103293 |  |  |  | 4 | PCS | 八达 | 客户指定
26 |  | F02-372010-B06 | 上内壳体 | N | A02105137 |  |  |  | 2 | PCS | 八达 | 客户指定
27 |  | F02-372010-05H | 上屏蔽罩 | N | A02105136 |  |  |  | 2 | PCS | 八达 | 客户指定
28 |  | F02-372010-B07 | 下内壳体 | N | A02105139 |  |  |  | 2 | PCS | 八达 | 客户指定
29 |  | F02-372010-06H | 下屏蔽罩 | N | A02105138 |  |  |  | 2 | PCS | 八达 | 客户指定
30 |  | F02-372010-04H | 屏蔽环 | N | A03103292 |  |  |  | 2 | PCS | 八达 | 客户指定
31 |  | F11-001-000082 | 护套 | N | A05100590 |  |  |  | 1 | PCS | 八达 | 客户指定
32 |  | F02-372010-G04 | 密封圈 | N | A02105134 |  |  |  | 1 | PCS | 八达 | 客户指定
33 |  | F02-372010-B08 | 尾盖 | N | A02105135 |  |  |  | 1 | PCS | 八达 | 客户指定
34 |  | FHLALR91XCCAATB91X/4.0/橙/AL8 | 4.0mm²屏蔽镀锡铜包铝交联铝导线 | N | A01103226 |  |  | 开线尺寸未验证 | 2.72 | M | 鑫宏业 | ★
35 |  | LG3305D012B | 12OR橙色波纹管 | N | A04101161 |  |  |  | 0.45 | M | 骏鼎达 | ★
36 |  | LY5016019-OR2 | 橙色布基胶带 | N | A04101159 |  |  |  | 1.25 | M | 联益 | ★
37 |  | P111W0192510003 | 橙色PVC胶带 | N | A04101791 |  |  |  | 4 | M | 亚化 | ★
38 |  | PP9108801 | 7*12加高箭头扎带 | N | A06010236 |  |  |  | 1 | PCS | 上海众安 | ★
39 |  | 156-03490 | T5抬高螺柱卡 | N | A06101040 |  |  |  | 1 | PCS | 海尔曼太通 | ★
40 |  | PP9109401 | M6杉树卡扣 | N | A06003888 |  |  |  | 1 | PCS | 上海众安 | ★
41 | 原E281-XJ-10 | E281-XJ-09 | 橡胶件 | N | A04102661 |  |  |  | 1 | PCS | 博昊 | ★
42 |  | 111-00563 | 扎带绳 | N | A06010012 |  |  |  | 1 | PCS | 海尔曼太通 | ★
43 |  | X1-BQ-01 标签140x30mm | 产品标签 | N | 70002326 |  |  |  | 1 | PCS | 洪众
3

## 6608516992
Version 版本 | Draw No. 图纸号 | entry name 项目名称 | Harness number 零件号 | Harness Name 零件名称 | Draw Version 图纸版本 | Creat Date 报价日期 | Recent AEM 最新AEM | Total Wire 总回路数 | Total Wire length 总导线长度 | Total Connector 总护套数 | Total Terminal 总端子数
V01 |  | E281 | 6608516992 | 电动压缩机线束总成
NO. | Function 功能 | Part Number 零件号 | Part Name 零件名称 | Semi-Finished 是否半成品 | Wire NO. 回路号 | PIN | OPTION | SPEC 规格 | Quantity 数量 | Unit 单位 | Remark | Other-Remark 其他备注 | Sub-Part Number 半成品号 | Sub-Part Name 半成品名称 | Sub-Part Quantity 半成品数量 | Sub-Part Unit 单位
1 | 2521188-1 （泰科，取消互锁，工具解锁） 接ACCM端 适配4mm²屏蔽铜包铝交联铝导线 | 2509744-1 | 护套 | N | A02105029 |  |  |  | 1 | PCS | TE | 客户指定
2 |  | 2508246-1 | 链式-焊接端子 | N | A03102426 |  |  |  | 2 | PCS | TE | 客户指定
3 |  | 2474445-5 | 外屏蔽环 | N | A02104232 |  |  |  | 2 | PCS | TE | 客户指定
4 |  | 1-2350495-3 | 内屏蔽环 | N | A03032325 |  |  |  | 2 | PCS | TE | 客户指定
5 |  | 2519472-1 | 挡板 | N | A02105028 |  |  |  | 2 | PCS | TE | 客户指定
6 |  | 2474450-5 | 密封圈 | N | A03103031 |  |  |  | 2 | PCS | TE | 客户指定
7 |  | 2474448-5 | 尾盖 | N | A02104233 |  |  |  | 2 | PCS | TE | 客户指定
8 | YGC1612-EV-P2PWNA1-4 135度角度出线 （永贵带50A保险，取消互锁，工具解锁） 接电池端 适配4mm²屏蔽铜包铝交联铝导线 | 113990002546 | YGC1612-EV-P2PWNA1插头组件 | N | A02105150 |  |  |  | 1 | PCS | 永贵 | 客户指定
9 |  | 113020602561 | 5.8×0.8WABOO3-(T40-T60)SW孔端子组件-链式 | N | A03103441 |  |  |  | 1 | PCS | 永贵 | 客户指定
10 |  | 113029800652 | 5.8×0.8WAS002-(T40-T60)SW针端子组件-链式 | N | A03103442 |  |  |  | 1 | PCS | 永贵 | 客户指定
11 |  | 114069807127 | YG1612垫片 | N | A02105348 |  |  |  | 1 | PCS | 永贵 | 客户指定
12 |  | 114022500495 | YG1467屏蔽件-外-4 | N | A03103443 |  |  |  | 2 | PCS | 永贵 | 客户指定
13 |  | 114022500492 | YG1467屏蔽件-内-4 | N | A03103444 |  |  |  | 2 | PCS | 永贵 | 客户指定
14 |  | 114050501799 | YGEV2-1封线体-13.9 | N | A02101178 |  |  |  | 1 | PCS | 永贵 | 客户指定
15 |  | 114050502508 | YG1612-1封线体-Ф3.9 | N | A02105146 |  |  |  | 1 | PCS | 永贵 | 客户指定
16 |  | 114069806819 | Ф6.7尾盖(黑) | N | A02105148 |  |  |  | 1 | PCS | 永贵 | 客户指定
17 |  | 114069807132 | Ф6尾盖1(黑) | N | A02105147 |  |  |  | 1 | PCS | 永贵 | 客户指定
18 | 1-2509498-1 （TE，取消互锁，工具解锁） 接PTC 适配4mm²屏蔽铜包铝交联铝导线 | 1-2509498-1 | 护套 | N | A02104830 |  |  |  | 1 | PCS | TE | 客户指定
19 |  | 2508246-1 | 链式-焊接端子 | N | A03102426 |  |  |  | 2 | PCS | TE | 客户指定
20 |  | 2350478-3 | 外屏蔽环 | N | A03031396 |  |  |  | 2 | PCS | TE | 客户指定
21 |  | 1-2350495-3 | 内屏蔽环 | N | A03032325 |  |  |  | 2 | PCS | TE | 客户指定
22 |  | 2481575-2 | 开口-垫片 | N | A02101462 |  |  |  | 1 | PCS | TE | 客户指定
23 |  | 2404135-2 | 密封圈 | N | A02103713 |  |  |  | 1 | PCS | TE | 客户指定
24 |  | 1-2310469-5 | 尾盖 | N | A02033357 |  |  |  | 1 | PCS | TE | 客户指定
25 | F02-372011-111 二分四分线器 适配6*4mm²屏蔽铜包铝交联铝导线 | F02-372010-B04 | 左尾盖 | N | A02104778 |  |  |  | 1 | PCS | 八达 | 客户指定
26 |  | F02-372010-G01 | 密封圈 | N | A02104777 |  |  |  | 1 | PCS | 八达 | 客户指定
27 |  | F02-372010-03H | 屏蔽环 | N | A03103293 |  |  |  | 4 | PCS | 八达 | 客户指定
28 |  | F02-372010-B06 | 上内壳体 | N | A02105137 |  |  |  | 2 | PCS | 八达 | 客户指定
29 |  | F02-372010-05H | 上屏蔽罩 | N | A02105136 |  |  |  | 2 | PCS | 八达 | 客户指定
30 |  | F02-372010-B07 | 下内壳体 | N | A02105139 |  |  |  | 2 | PCS | 八达 | 客户指定
31 |  | F02-372010-06H | 下屏蔽罩 | N | A02105138 |  |  |  | 2 | PCS | 八达 | 客户指定
32 |  | F02-372010-04H | 屏蔽环 | N | A03103292 |  |  |  | 2 | PCS | 八达 | 客户指定
33 |  | F11-001-000082 | 护套 | N | A05100590 |  |  |  | 1 | PCS | 八达 | 客户指定
34 |  | F02-372010-G04 | 密封圈 | N | A02105134 |  |  |  | 1 | PCS | 八达 | 客户指定
35 |  | F02-372010-B08 | 尾盖 | N | A02105135 |  |  |  | 1 | PCS | 八达 | 客户指定
36 |  | FHLALR91XCCAATB91X/4.0/橙/AL8 | 4.0mm²屏蔽镀锡铜包铝交联铝导线 | N | A01103226 |  |  | 开线尺寸未验证 | 2.53 | M | 鑫宏业 | ★
37 |  | LG3305D012B | 12OR橙色波纹管 | N | A04101161 |  |  |  | 0.52 | M | 骏鼎达 | ★
38 |  | LY5016019-OR2 | 橙色布基胶带 | N | A04101159 |  |  |  | 1.25 | M | 联益 | ★
39 |  | P111W0192510003 | 橙色PVC胶带 | N | A04101791 |  |  |  | 4 | M | 亚化 | ★
40 |  | PP9108801 | 7*12加高箭头扎带 | N | A06010236 |  |  |  | 1 | PCS | 上海众安 | ★
41 |  | 156-03490 | T5抬高螺柱卡 | N | A06101040 |  |  |  | 1 | PCS | 海尔曼太通 | ★
42 |  | PP9109401 | M6杉树卡扣 | N | A06003888 |  |  |  | 1 | PCS | 上海众安 | ★
43 | 原E281-XJ-10 | E281-XJ-09 | 橡胶件 | N | A04102661 |  |  |  | 1 | PCS | 博昊 | ★
44 |  | 111-00563 | 扎带绳 | N | A06010012 |  |  |  | 1 | PCS | 海尔曼太通 | ★
45 |  | X1-BQ-01 标签140x30mm | 产品标签 | N | 70002326 |  |  |  | 1 | PCS | 洪众
3

## 6608519100
Version 版本 | Draw No. 图纸号 | entry name 项目名称 | Harness number 零件号 | Harness Name 零件名称 | Draw Version 图纸版本 | Creat Date 报价日期 | Recent AEM 最新AEM | Total Wire 总回路数 | Total Wire length 总导线长度 | Total Connector 总护套数 | Total Terminal 总端子数
V01 |  | E281 | 6608519100 | 电动压缩机线束总成
NO. | Function 功能 | Part Number 零件号 | Part Name 零件名称 | Semi-Finished 是否半成品 | Wire NO. 回路号 | PIN | OPTION | SPEC 规格 | Quantity 数量 | Unit 单位 | Remark | Other-Remark 其他备注 | Sub-Part Number 半成品号 | Sub-Part Name 半成品名称 | Sub-Part Quantity 半成品数量 | Sub-Part Unit 单位
1 | 2521188-1 （泰科，取消互锁，工具解锁） 接ACCM端 适配4mm²屏蔽铜包铝交联铝导线 | 2509744-1 | 护套 | N | A02105029 |  |  |  | 1 | PCS | TE | 客户指定
2 |  | 2508246-1 | 链式-焊接端子 | N | A03102426 |  |  |  | 2 | PCS | TE | 客户指定
3 |  | 2474445-5 | 外屏蔽环 | N | A02104232 |  |  |  | 2 | PCS | TE | 客户指定
4 |  | 1-2350495-3 | 内屏蔽环 | N | A03032325 |  |  |  | 2 | PCS | TE | 客户指定
5 |  | 2519472-1 | 挡板 | N | A02105028 |  |  |  | 2 | PCS | TE | 客户指定
6 |  | 2474450-5 | 密封圈 | N | A03103031 |  |  |  | 2 | PCS | TE | 客户指定
7 |  | 2474448-5 | 尾盖 | N | A02104233 |  |  |  | 2 | PCS | TE | 客户指定
8 | PEVC-040-P42A-004-W （菲尼克斯带，取消互锁，工具解锁） 接电驱 适配4mm²屏蔽铜包铝交联铝导线 | 1890945 | 护套-插头半成品 | N | A02105026 |  |  |  | 1 | PCS | 菲尼克斯 | 客户指定
9 |  | 1890948 | 焊接端子 | N | A03103392 |  |  |  | 2 | PCS | 菲尼克斯 | 客户指定
10 |  | 1806556 | 屏蔽外环 | N | A03103390 |  |  |  | 2 | PCS | 菲尼克斯 | 客户指定
11 |  | 1806554 | 4方屏蔽内环 | N | A03103391 |  |  |  | 2 | PCS | 菲尼克斯 | 客户指定
12 |  | 1806550 | 4方线束密封圈(红色) | N | A02105023 |  |  |  | 4 | PCS | 菲尼克斯 | 客户指定
13 |  | 1806425 | 4方线束尾盖(红色) | N | A02105024 |  |  |  | 4 | PCS | 菲尼克斯 | 客户指定
14 |  | 1806416 | 4方盲堵(红色) | N | A02105022 |  |  |  | 2 | PCS | 菲尼克斯 | 客户指定
3 |  | FHLALR91XCCAATB91X/4.0/橙/AL8 | 4.0mm²屏蔽镀锡铜包铝交联铝导线 | N | A01103226 |  |  | 1.924 | 1.924 | M | 鑫宏业 | ★
4 |  | LG3305D012B | 12OR橙色波纹管 | N | A04101161 |  |  |  | 0.82 | M | 骏鼎达 | ★
5 |  | E281-HB-06 | 塑料支架（带1个衬套） | N | A06102156 |  |  |  | 1 | PCS | 上海程达 | ★
6 | 金属支架E281-ZJ-11 | E281-HB-10 | 塑料支架（带卡扣） | N | A06102206 |  |  |  | 1 | PCS | 上海程达 | ★
7 |  | LY5016019-OR2 | 橙色布基胶带 | N | A04101159 |  |  |  | 1 | M | 联益 | ★
8 |  | P111W0192510003 | 橙色PVC胶带 | N | A04101791 |  |  |  | 2 | M | 亚化 | ★
9 |  | PP9104320 | 7*12箭头扎带 | N | A06101606 |  |  |  | 2 | PCS | 上海众安 | ★
10 |  | 111-00563 | 扎带绳 | N | A06010012 |  |  |  | 3 | PCS | 海尔曼太通 | ★
11 |  | X1-BQ-01 标签140x30mm | 产品标签 | N | 70002326 |  |  |  | 1 | PCS | 洪众
3

## 6608442966
Version 版本 | Draw No. 图纸号 | entry name 项目名称 | Harness number 零件号 | Harness Name 零件名称 | Draw Version 图纸版本 | Creat Date 报价日期 | Recent AEM 最新AEM | Total Wire 总回路数 | Total Wire length 总导线长度 | Total Connector 总护套数 | Total Terminal 总端子数
V01 |  | E281 | 6608442966 | 组合式充电插座线束总成
NO. | Function 功能 | Part Number 零件号 | Part Name 零件名称 | Semi-Finished 是否半成品 | Wire NO. 回路号 | PIN | OPTION | SPEC 规格 | Quantity 数量 | Unit 单位 | Remark | Other-Remark 其他备注 | Sub-Part Number 半成品号 | Sub-Part Name 半成品名称 | Sub-Part Quantity 半成品数量 | Sub-Part Unit 单位
1 | 2523328-1 组合式充电插座(带电子锁，防尘盖) DC：120mm²非屏蔽硅胶铝导线 AC：6mm²非屏蔽铝导线 DC接地：6mm²非屏蔽黄绿铜导线 AC接地：5mm²非屏蔽黄绿铜导线 | 2519063-1 | 防尘盖组件 | N | A02105132 |  |  |  | 1 | PCS | TE | 客户指定 | #REF! | 105 | #REF!
2 |  | 2490531-6 | 法兰盘面板 | N | A05100638 |  |  |  | 1 | PCS | TE | 客户指定 | #REF! | 105 | #REF!
3 |  | 2521766-1 | 直流壳体组件 | N | A05100637 |  |  |  | 1 | PCS | TE | 客户指定 | #REF! | 105 | #REF!
4 |  | 2495482-6 | DC-焊接端子组件 | N | A03103436 |  |  |  | 2 | PCS | TE | 客户指定 | #REF! | 210 | #REF!
5 |  | 2521057-1 | DC-PE-压接端子 | N | A05100556 |  |  |  | 1 | PCS | TE | 客户指定 | #REF! | 105 | #REF!
6 |  | 2411162-9 | 密封圈-DC-焊接端子 | N | A02104529 |  |  |  | 2 | PCS | TE | 客户指定 | #REF! | 210 | #REF!
7 |  | 2403723-6 | PE线密封圈 | N | A02104531 |  |  |  | 1 | PCS | TE | 客户指定 | #REF! | 105 | #REF!
8 |  | 2403722-7 | PE尾盖 | N | A02104533 |  |  |  | 1 | PCS | TE | 客户指定 | #REF! | 105 | #REF!
9 |  | 2406408-1 | DC线密封圈 | N | A02105133 |  |  |  | 2 | PCS | TE | 客户指定 | #REF! | 210 | #REF!
10 |  | 2406406-1 | DC尾盖 | N | A02105131 |  |  |  | 2 | PCS | TE | 客户指定 | #REF! | 210 | #REF!
11 |  | 2517495-1 | 交流壳体组件 | N | A05100636 |  |  |  | 1 | PCS | TE | 客户指定 | #REF! | 105 | #REF!
12 |  | 2519345-1 | AC+AC-PE焊接端子 | N | A03103175 |  |  |  | 3 | PCS | TE | 客户指定 | #REF! | 315 | #REF!
13 |  | 2500438-1 | 密封圈-AC+AC-PE焊接端子 | N | A02104528 |  |  |  | 3 | PCS | TE | 客户指定 | #REF! | 315 | #REF!
14 |  | 2499861-1 | AC+PE尾盖 | N | A05100560 |  |  |  | 1 | PCS | TE | 客户指定 | #REF! | 105 | #REF!
15 |  | 2483376-2 | 电子锁 | N | A05100635 |  |  |  | 1 | PCS | TE | 客户指定 | #REF! | 105 | #REF!
16 |  | 2518993-4 | 电子锁拉绳 | N | A05100634 |  |  |  | 1 | PCS | TE | 客户指定 | #REF! | 105 | #REF!
17 |  | 2333692-1 | M3.5螺栓 | N | A07003208 |  |  |  | 6 | PCS | TE | 客户指定 | #REF! | 630 | #REF!
18 |  | 2333693-1 | M5螺栓 | N | A07003209 |  |  |  | 4 | PCS | TE | 客户指定 | #REF! | 420 | #REF!
19 | 1-2438787-1 DC 8PIN低压信号连接器 适配8*0.5mm²线 | 1-2438787-1 | DC端低压插件-8pin | N | A02100365 |  |  |  | 1 | PCS | TE | 客户指定
20 |  | 7-2435189-1 | 低压线端子-链式压接 | N | A03033043 |  |  |  | 8 | PCS | TE | 客户指定
21 |  | 5-2435022-1 | 低压线防水栓 | N | A03100681 |  |  |  | 8 | PCS | TE | 客户指定
22 | 1-2355517-5 AC 6PIN低压信号连接器, 6#不使用 适配5*0.5方单芯铜导线 | 1-2355517-5 | AC端低压插件-5pin | N | A02034551 |  |  |  | 1 | PCS | TE | 客户指定
23 |  | 7-2435189-1 | 低压线端子-链式压接 | N | A03033043 |  |  |  | 5 | PCS | TE | 客户指定
24 |  | 5-2435022-1 | 低压线防水栓 | N | A03100681 |  |  |  | 5 | PCS | TE | 客户指定
25 |  | 5-2435306-1 | 盲堵 | N | A02101106 |  |  |  | 1 | PCS | TE | 客户指定
26 | 2298159-1 电子锁低压连接器总成 适配4*0.5mm²单芯铜导线 | 2298159-1 | 电子锁低压插件-4pin | N | A02033733 |  |  |  | 1 | PCS | TE | 客户指定
27 |  | 5-965906-1 | 电子锁低压端子-链式压接 | N | A03030931 |  |  |  | 4 | PCS | TE | 客户指定
28 |  | 5-2435022-1 | 低压线防水栓 | N | A03100681 |  |  |  | 4 | PCS | TE | 客户指定
29 | 5-2385463-1 低压inline连接器总成，22pin使用16pin 4#8#13#15#16#22#不使用 适配16*0.5mm²单芯铜导线 | 5-2385463-1 | 护套塑壳 | N | A02101947 |  |  |  | 1 | PCS | TE | 客户指定
30 |  | 2377023-2 | 0.64型端子 | N | A03033091 |  |  |  | 15 | PCS | TE | 客户指定
31 |  | 2377789-2 | 1.2型端子 | N | A03033363 |  |  |  | 1 | PCS | TE | 客户指定
32 |  | 2377665-4 | 防水栓（非1/8/15/22）-0.64型端子使用 | N | A03033097 |  |  |  | 15 | PCS | TE | 客户指定
33 |  | 963142-1 | 防水栓（1/8/15/22）-1.2型端子使用 | N | A03030849 |  |  |  | 1 | PCS | TE | 客户指定
34 |  | 2377665-3 | 盲栓（非1/8/15/22）-0.64型端子使用 | N | A02034386 |  |  |  | 3 | PCS | TE | 客户指定
35 |  | 963143-1 | 盲栓（1/8/15/22）-1.2型端子使用 | N | A02031363 |  |  |  | 3 | PCS | TE | 客户指定
36 |  | BH4309802 | 箭头扎带卡花 | N | A06100441 |  |  |  | 1 | PCS | 博昊 | 客户指定
37 | HVSPC2P1900FS112 快充连接器（直流） 适配2*120mm²非屏蔽硅胶铝导线 ESOW：HVSPC2P1900FS112（安费诺，120方非屏蔽、CodeA、带互锁、180°正插） 3D数据：Code A0 180度 安费诺提供资料：180度 | HVSPC2P1900FS1-M | 护套-正插Code A0-180度 | N | A02105129 |  |  |  | 1 | PCS | 安费诺 | 客户指定
38 |  | HVPC2P1900FS-05 | 端子 | N | A03103435 |  |  |  | 2 | PCS | 安费诺 | 客户指定
39 |  | HVPC2P1900FV-08 | 密封圈挡板 | N | A02104536 |  |  |  | 2 | PCS | 安费诺 | 客户指定
40 |  | HVPC2P1900FV-0985 | 120mm²密封圈 | N | A02105127 |  |  |  | 2 | PCS | 安费诺 | 客户指定
41 |  | HVSPC2P1900FF-09120 | 120mm²线夹 | N | A02105130 |  |  |  | 2 | PCS | 安费诺 | 客户指定
42 |  | HVSPC2P1900FF-07120 | 120mm²后盖 | N | A02105125 |  |  |  | 2 | PCS | 安费诺 | 客户指定
43 | HVC2PG263UFSW106-NH 慢充连接器（交流） 适配2*6mm²非屏蔽铝导线 （安费诺，取消互锁，工具解锁，6方非屏蔽铝线，超声波焊接） | HVC2PG263FSW1-M-NH-P010 | 插头组件Code A 无高压互锁 | N | A02104803 |  |  |  | 1 | PCS | 安费诺 | 客户指定
44 |  | N022525343C-P010 | 6.3母端子(2.5-6mm²) | N | A03101971 |  |  |  | 2 | PCS | 安费诺 | 客户指定
45 |  | HVC2P63FS-10-0902-P010 | HVC2P63-02线束密封圈 白色 | N | A02105128 |  |  |  | 1 | PCS | 安费诺 | 客户指定
46 |  | HVC2P63UFS-21-0306-P010 | HVC2P63插头06非屏蔽线卡 紫色 | N | A02105123 |  |  |  | 1 | PCS | 安费诺 | 客户指定
47 |  | HVC2P63UFS-22-0306-P010 | HVC2P63插头06非屏蔽后盖 紫色 | N | A02105126 |  |  |  | 1 | PCS | 安费诺 | 客户指定
48 | AC接地端子 | K03006773 | AC接地端子 | N | A03103446 |  |  |  | 1 | PCS | 丰迪 | ★
49 | DC接地端子 | K03005541 | DC接地端子 | N | A03101932 |  |  |  | 1 | PCS | 丰迪 | ★
50 | AC-PE和DC-PE热缩管 | HDGW 12-30 | 带胶-热缩管-黑色 | N | A04102221 |  |  |  | 2 | PCS | 长春海达 | ★
51 | 电子锁低压线并线焊接热缩 | DPHS12-X0-5.75/1.27-L30 | 带胶-热缩管-透明 | N | A04101758 |  |  |  | 1 | PCS | 双宇 | ★
52 |  | FHLALR2G/120.0/橙 | 120mm²单芯非屏蔽铝导线 | N | A01101891 |  |  | 2.623 | 2.623 | M | 鑫宏业 | ★
53 |  | FHLAL91X/6.0/橙/AL8 | 6mm²单芯非屏蔽铝导线 | N | A01103404 |  |  | 2.846 | 2.846 | M | 鑫宏业 | ★
54 |  | FHL91X/6.0/黄绿 | 6mm²单芯铜导线 | N | A01102926 |  |  | 0.23 | 0.23 | M | 鑫宏业 | ★
55 |  | FHL91X/5.0/黄绿 | 5mm²单芯铜导线 | N | A01103405 |  |  | 0.223 | 0.223 | M | 鑫宏业 | ★
56 |  | FLRY-B/0.5/棕兰 | 0.5低压导线 | N | A01011830 |  |  | 8.2 | 8.2 | M | 福斯 | ★
57 |  | FLRY-B/0.5/棕 | 0.5低压导线 | N | A01011832 |  |  |  |  | M | 福斯 | ★
58 |  | FLRY-B/0.5/兰黄 | 0.5低压导线 | N | A01011805 |  |  |  |  | M | 福斯 | ★
59 |  | FLRY-B/0.5/红 | 0.5低压导线 | N | A01011755 |  |  |  |  | M | 福斯 | ★
60 |  | FLRY-B/0.5/黑 | 0.5低压导线 | N | A01011796 |  |  |  |  | M | 福斯 | ★
61 |  | FLRY-B/0.5/兰 | 0.5低压导线 | N | A01011808 |  |  |  |  | M | 福斯 | ★
62 |  | FLRY-B/0.5/黄黑 | 0.5低压导线 | N | A01011774 |  |  |  |  | M | 福斯 | ★
63 |  | FLRY-B/0.5/白 | 0.5低压导线 | N | A01011749 |  |  |  |  | M | 福斯 | ★
64 |  | FLRY-B/0.5/黄 | 0.5低压导线 | N | A01011771 |  |  |  |  | M | 福斯 | ★
65 |  | FLRY-B/0.5/黑白 | 0.5低压导线 | N | A01011792 |  |  |  |  | M | 福斯 | ★
66 |  | FLRY-B/0.5/黄白 | 0.5低压导线 | N | A01011769 |  |  |  |  | M | 福斯 | ★
67 |  | FLRY-B/0.5/红白 | 0.5低压导线 | N | A01011754 |  |  |  |  | M | 福斯 | ★
68 |  | FLRY-B/0.5/绿白 | 0.5低压导线 | N | A01011780 |  |  |  |  | M | 福斯 | ★
69 |  | FLRY-B/0.5/绿黑 | 0.5低压导线 | N | A01011786 |  |  |  |  | M | 福斯 | ★
70 |  | FLRY-B/0.5/粉 | 0.5低压导线 | N | A01000221 |  |  |  |  | M | 福斯 | ★
71 |  | FLRY-B/0.5/紫白 | 0.5低压导线 | N | A01011813 |  |  |  |  | M | 福斯 | ★
72 |  | LG3305R010B | 10OR橙色波纹管 | N | A04102623 |  |  |  | 1.2 | M | 骏鼎达 | ★
73 |  | SCS2165A019 | 19OR橙色编织套管 | N | A04101671 |  |  |  | 2.25 | M | 骏鼎达 | ★
74 |  | LY5016019-OR2 | 橙色布基胶带 | N | A04101159 |  |  |  | 5 | M | 联益 | ★
75 |  | LY5016019 | 黑色布基胶带 | N | A04030943 |  |  |  | 1.66 | M | 联益 | ★
76 |  | P111W0192510003 | 橙色PVC胶带 | N | A04101791 |  |  |  | 3 | M | 亚化 | ★
77 |  | P111W1192510003 | 黑色PVC胶带 | N | A04102407 |  |  |  | 1.5 | M | 亚化 | ★
78 |  | 6211015110AL | 防水泥 | N | A04010396 |  |  |  | 3 | PCS | DSG | ★
79 |  | E281-HB-07 | 塑料护板 | N | A06102153 |  |  |  | 1 | PCS | 上海程达 | ★
80 |  | E281-ZJ-01 | 金属支架 | N | A06102152 |  |  |  | 1 | PCS | 贵龙 | ★
81 |  | E281-ZJ-02 | 金属支架 | N | A06102151 |  |  |  | 1 | PCS | 贵龙 | ★
82 |  | E281-ZJ-03 | 金属支架 | N | A06102150 |  |  |  | 1 | PCS | 贵龙 | ★
83 |  | E281-ZJ-04 | 金属支架 | N | A06102149 |  |  |  | 1 | PCS | 华凯 | ★
84 |  | E281-XJ-01 | 橡胶件 | N | A04102665 |  |  |  | 3 | PCS | 博昊 | ★
85 |  | E281-XJ-02 | 橡胶件 | N | A04102662 |  |  |  | 1 | PCS | 博昊 | ★
86 |  | E281-XJ-03 | 橡胶件 | N | A04102667 |  |  |  | 1 | PCS | 博昊 | ★
87 |  | E281-XJ-04 | 橡胶件 | N | A04102666 |  |  |  | 1 | PCS | 博昊 | ★
88 | 原E281-XJ-11 | E281-XJ-09 | 橡胶件 | N | A04102661 |  |  |  | 1 | PCS | 博昊 | ★
89 |  | PP9104320 | 7*12箭头扎带 | N | A06101606 |  |  |  | 3 | PCS | 上海众安 | ★
90 |  | 126-00177 | M6.5箭头卡扣 | N | A06004365 |  |  |  | 1 | PCS | 海尔曼太通 | ★
91 |  | PP9122201 | M6立置螺柱卡 | N | A06101666 |  |  |  | 1 | PCS | 上海众安 | ★
92 |  | PP9120801 | M6侧置螺柱卡 | N | A06004924 |  |  |  | 1 | PCS | 上海众安 | ★
93 |  | PP9117701 | M6杉树卡扣 | N | A06004922 |  |  |  | 1 | PCS | 上海众安 | ★
94 |  | 111-00563 | 扎带绳 | N | A06010012 |  |  |  | 4 | PCS | 海尔曼太通 | ★
95 |  | 111-00580 | 扎带绳 | N | A06000221 |  |  |  | 4 | PCS | 海尔曼太通 | ★
96 |  | PP9127401 | 隔线扎带绳 | N | A06101064 |  |  |  | 1 | PCS | 上海众安 | ★
97 |  | X1-BQ-01 标签140x30mm | 产品标签 | N | 70002326 |  |  |  | 1 | PCS | 洪众
11

## 6608442965
Version 版本 | Draw No. 图纸号 | entry name 项目名称 | Harness number 零件号 | Harness Name 零件名称 | Draw Version 图纸版本 | Creat Date 报价日期 | Recent AEM 最新AEM | Total Wire 总回路数 | Total Wire length 总导线长度 | Total Connector 总护套数 | Total Terminal 总端子数
V01 |  | E281 | 6608442965 | 组合式充电插座线束总成
NO. | Function 功能 | Part Number 零件号 | Part Name 零件名称 | Semi-Finished 是否半成品 | Wire NO. 回路号 | PIN | OPTION | SPEC 规格 | Quantity 数量 | Unit 单位 | Remark | Other-Remark 其他备注 | Sub-Part Number 半成品号 | Sub-Part Name 半成品名称 | Sub-Part Quantity 半成品数量 | Sub-Part Unit 单位
1 | 2523328-1 组合式充电插座(带电子锁，防尘盖) DC：120mm²非屏蔽硅胶铝导线 AC：6mm²非屏蔽铝导线 DC接地：6mm²非屏蔽黄绿铜导线 AC接地：5mm²非屏蔽黄绿铜导线 | 2519063-1 | 防尘盖组件 | N | A02105132 |  |  |  | 1 | PCS | TE | 客户指定
2 |  | 2490531-6 | 法兰盘面板 | N | A05100638 |  |  |  | 1 | PCS | TE | 客户指定
3 |  | 2521766-1 | 直流壳体组件 | N | A05100637 |  |  |  | 1 | PCS | TE | 客户指定
4 |  | 2495482-6 | DC-焊接端子组件 | N | A03103436 |  |  |  | 2 | PCS | TE | 客户指定
5 |  | 2521057-1 | DC-PE-压接端子 | N | A05100556 |  |  |  | 1 | PCS | TE | 客户指定
6 |  | 2411162-9 | 密封圈-DC-焊接端子 | N | A02104529 |  |  |  | 2 | PCS | TE | 客户指定
7 |  | 2403723-6 | PE线密封圈 | N | A02104531 |  |  |  | 1 | PCS | TE | 客户指定
8 |  | 2403722-7 | PE尾盖 | N | A02104533 |  |  |  | 1 | PCS | TE | 客户指定
9 |  | 2406408-1 | DC线密封圈 | N | A02105133 |  |  |  | 2 | PCS | TE | 客户指定
10 |  | 2406406-1 | DC尾盖 | N | A02105131 |  |  |  | 2 | PCS | TE | 客户指定
11 |  | 2517495-1 | 交流壳体组件 | N | A05100636 |  |  |  | 1 | PCS | TE | 客户指定
12 |  | 2519345-1 | AC+AC-PE焊接端子 | N | A03103175 |  |  |  | 3 | PCS | TE | 客户指定
13 |  | 2500438-1 | 密封圈-AC+AC-PE焊接端子 | N | A02104528 |  |  |  | 3 | PCS | TE | 客户指定
14 |  | 2499861-1 | AC+PE尾盖 | N | A05100560 |  |  |  | 1 | PCS | TE | 客户指定
15 |  | 2483376-2 | 电子锁 | N | A05100635 |  |  |  | 1 | PCS | TE | 客户指定
16 |  | 2518993-4 | 电子锁拉绳 | N | A05100634 |  |  |  | 1 | PCS | TE | 客户指定
17 |  | 2333692-1 | M3.5螺栓 | N | A07003208 |  |  |  | 6 | PCS | TE | 客户指定
18 |  | 2333693-1 | M5螺栓 | N | A07003209 |  |  |  | 4 | PCS | TE | 客户指定
19 | 1-2438787-1 DC 8PIN低压信号连接器 适配8*0.5mm²线 | 1-2438787-1 | DC端低压插件-8pin | N | A02100365 |  |  |  | 1 | PCS | TE | 客户指定
20 |  | 7-2435189-1 | 低压线端子-链式压接 | N | A03033043 |  |  |  | 8 | PCS | TE | 客户指定
21 |  | 5-2435022-1 | 低压线防水栓 | N | A03100681 |  |  |  | 8 | PCS | TE | 客户指定
22 | 1-2355517-5 AC 6PIN低压信号连接器, 6#不使用 适配5*0.5方单芯铜导线 | 1-2355517-5 | AC端低压插件-5pin | N | A02034551 |  |  |  | 1 | PCS | TE | 客户指定
23 |  | 7-2435189-1 | 低压线端子-链式压接 | N | A03033043 |  |  |  | 5 | PCS | TE | 客户指定
24 |  | 5-2435022-1 | 低压线防水栓 | N | A03100681 |  |  |  | 5 | PCS | TE | 客户指定
25 |  | 5-2435306-1 | 盲堵 | N | A02101106 |  |  |  | 1 | PCS | TE | 客户指定
26 | 2298159-1 电子锁低压连接器总成 适配4*0.5mm²单芯铜导线 | 2298159-1 | 电子锁低压插件-4pin | N | A02033733 |  |  |  | 1 | PCS | TE | 客户指定
27 |  | 5-965906-1 | 电子锁低压端子-链式压接 | N | A03030931 |  |  |  | 4 | PCS | TE | 客户指定
28 |  | 5-2435022-1 | 低压线防水栓 | N | A03100681 |  |  |  | 4 | PCS | TE | 客户指定
29 | 5-2385463-1 低压inline连接器总成，22pin使用16pin 4#8#13#15#16#22#不使用 适配16*0.5mm²单芯铜导线 | 5-2385463-1 | 护套塑壳 | N | A02101947 |  |  |  | 1 | PCS | TE | 客户指定
30 |  | 2377023-2 | 0.64型端子 | N | A03033091 |  |  |  | 15 | PCS | TE | 客户指定
31 |  | 2377789-2 | 1.2型端子 | N | A03033363 |  |  |  | 1 | PCS | TE | 客户指定
32 |  | 2377665-4 | 防水栓（非1/8/15/22）-0.64型端子使用 | N | A03033097 |  |  |  | 15 | PCS | TE | 客户指定
33 |  | 963142-1 | 防水栓（1/8/15/22）-1.2型端子使用 | N | A03030849 |  |  |  | 1 | PCS | TE | 客户指定
34 |  | 2377665-3 | 盲栓（非1/8/15/22）-0.64型端子使用 | N | A02034386 |  |  |  | 3 | PCS | TE | 客户指定
35 |  | 963143-1 | 盲栓（1/8/15/22）-1.2型端子使用 | N | A02031363 |  |  |  | 3 | PCS | TE | 客户指定
36 |  | BH4309802 | 箭头扎带卡花 | N | A06100441 |  |  |  | 1 | PCS | 博昊 | 客户指定
37 | HVSPC2P1900FV112 快充连接器（直流） 适配2*120mm²非屏蔽硅胶铝导线 ESOW：HVSPC2P1900FV112（安费诺，120方非屏蔽、CodeA、带互锁、90°正插） 3D数据：Code A0 90度 安费诺提供资料：180度 | HVSPC2P1900FV1-M | 护套-正插Code A0-90度 | N | A02105124 |  |  |  | 1 | PCS | 安费诺 | 客户指定
38 |  | HVPC2P1900FV-06 | 端子 | N | A03103434 |  |  |  | 2 | PCS | 安费诺 | 客户指定
39 |  | HVPC2P1900FV-08 | 密封圈挡板 | N | A02104536 |  |  |  | 2 | PCS | 安费诺 | 客户指定
40 |  | HVPC2P1900FV-0985 | 120mm²密封圈 | N | A02105127 |  |  |  | 2 | PCS | 安费诺 | 客户指定
41 |  | HVSPC2P1900FF-09120 | 120mm²线夹 | N | A02105130 |  |  |  | 2 | PCS | 安费诺 | 客户指定
42 |  | HVSPC2P1900FF-07120 | 120mm²后盖 | N | A02105125 |  |  |  | 2 | PCS | 安费诺 | 客户指定
43 | HVC2PG263UFSW106-NH 慢充连接器（交流） 适配2*6mm²非屏蔽铝导线 （安费诺，取消互锁，工具解锁，6方非屏蔽铝线，超声波焊接） | HVC2PG263FSW1-M-NH-P010 | 插头组件Code A 无高压互锁 | N | A02104803 |  |  |  | 1 | PCS | 安费诺 | 客户指定
44 |  | N022525343C-P010 | 6.3母端子(2.5-6mm²) | N | A03101971 |  |  |  | 2 | PCS | 安费诺 | 客户指定
45 |  | HVC2P63FS-10-0902-P010 | HVC2P63-02线束密封圈 白色 | N | A02105128 |  |  |  | 1 | PCS | 安费诺 | 客户指定
46 |  | HVC2P63UFS-21-0306-P010 | HVC2P63插头06非屏蔽线卡 紫色 | N | A02105123 |  |  |  | 1 | PCS | 安费诺 | 客户指定
47 |  | HVC2P63UFS-22-0306-P010 | HVC2P63插头06非屏蔽后盖 紫色 | N | A02105126 |  |  |  | 1 | PCS | 安费诺 | 客户指定
48 | AC接地端子 | K03006773 | AC接地端子 | N | A03103446 |  |  |  | 1 | PCS | 丰迪 | ★
49 | DC接地端子 | K03005541 | DC接地端子 | N | A03101932 |  |  |  | 1 | PCS | 丰迪 | ★
50 | AC-PE和DC-PE热缩管 | HDGW 12-30 | 带胶-热缩管-黑色 | N | A04102221 |  |  |  | 2 | PCS | 长春海达 | ★
51 | 电子锁低压线并线焊接热缩 | DPHS12-X0-5.75/1.27-L30 | 带胶-热缩管-透明 | N | A04101758 |  |  |  | 1 | PCS | 双宇 | ★
52 |  | FHLALR2G/120.0/橙 | 120mm²单芯非屏蔽铝导线 | N | A01101891 |  | 2.271 |  | 2.271 | M | 鑫宏业 | ★
53 |  | FHLAL91X/6.0/橙/AL8 | 6mm²单芯非屏蔽铝导线 | N | A01103404 |  | 2.846 |  | 2.846 | M | 鑫宏业 | ★
54 |  | FHL91X/6.0/黄绿 | 6mm²单芯铜导线 | N | A01102926 |  | 0.23 |  | 0.23 | M | 鑫宏业 | ★
55 |  | FHL91X/5.0/黄绿 | 5mm²单芯铜导线 | N | A01103405 |  | 0.223 |  | 0.223 | M | 鑫宏业 | ★
56 |  | FLRY-B/0.5/棕兰 | 0.5低压导线 | N | A01011830 |  | 8.2 |  | 8.2 | M | 福斯 | ★
57 |  | FLRY-B/0.5/棕 | 0.5低压导线 | N | A01011832 |  |  |  |  | M | 福斯 | ★
58 |  | FLRY-B/0.5/兰黄 | 0.5低压导线 | N | A01011805 |  |  |  |  | M | 福斯 | ★
59 |  | FLRY-B/0.5/红 | 0.5低压导线 | N | A01011755 |  |  |  |  | M | 福斯 | ★
60 |  | FLRY-B/0.5/黑 | 0.5低压导线 | N | A01011796 |  |  |  |  | M | 福斯 | ★
61 |  | FLRY-B/0.5/兰 | 0.5低压导线 | N | A01011808 |  |  |  |  | M | 福斯 | ★
62 |  | FLRY-B/0.5/黄黑 | 0.5低压导线 | N | A01011774 |  |  |  |  | M | 福斯 | ★
63 |  | FLRY-B/0.5/白 | 0.5低压导线 | N | A01011749 |  |  |  |  | M | 福斯 | ★
64 |  | FLRY-B/0.5/黄 | 0.5低压导线 | N | A01011771 |  |  |  |  | M | 福斯 | ★
65 |  | FLRY-B/0.5/黑白 | 0.5低压导线 | N | A01011792 |  |  |  |  | M | 福斯 | ★
66 |  | FLRY-B/0.5/黄白 | 0.5低压导线 | N | A01011769 |  |  |  |  | M | 福斯 | ★
67 |  | FLRY-B/0.5/红白 | 0.5低压导线 | N | A01011754 |  |  |  |  | M | 福斯 | ★
68 |  | FLRY-B/0.5/绿白 | 0.5低压导线 | N | A01011780 |  |  |  |  | M | 福斯 | ★
69 |  | FLRY-B/0.5/绿黑 | 0.5低压导线 | N | A01011786 |  |  |  |  | M | 福斯 | ★
70 |  | FLRY-B/0.5/粉 | 0.5低压导线 | N | A01000221 |  |  |  |  | M | 福斯 | ★
71 |  | FLRY-B/0.5/紫白 | 0.5低压导线 | N | A01011813 |  |  |  |  | M | 福斯 | ★
72 |  | LG3305R010B | 10OR橙色波纹管 | N | A04102623 |  |  |  | 1.2 | M | 骏鼎达 | ★
73 |  | SCS2165A019 | 19OR橙色编织套管 | N | A04101671 |  |  |  | 1.9 | M | 骏鼎达 | ★
74 |  | LY5016019-OR2 | 橙色布基胶带 | N | A04101159 |  |  |  | 5 | M | 联益 | ★
75 |  | LY5016019 | 黑色布基胶带 | N | A04030943 |  |  |  | 1.66 | M | 联益 | ★
76 |  | P111W0192510003 | 橙色PVC胶带 | N | A04101791 |  |  |  | 3 | M | 亚化 | ★
77 |  | P111W1192510003 | 黑色PVC胶带 | N | A04102407 |  |  |  | 1.5 | M | 亚化 | ★
78 |  | 6211015110AL | 防水泥 | N | A04010396 |  |  |  | 3 | PCS | DSG | ★
79 |  | E281-HB-07 | 塑料护板 | N | A06102153 |  |  |  | 1 | PCS | 上海程达 | ★
80 |  | E281-ZJ-01 | 金属支架 | N | A06102152 |  |  |  | 1 | PCS | 贵龙 | ★
81 |  | E281-ZJ-02 | 金属支架 | N | A06102151 |  |  |  | 1 | PCS | 贵龙 | ★
82 |  | E281-ZJ-03 | 金属支架 | N | A06102150 |  |  |  | 1 | PCS | 贵龙 | ★
83 |  | E281-ZJ-04 | 金属支架 | N | A06102149 |  |  |  | 1 | PCS | 华凯 | ★
84 |  | E281-XJ-01 | 橡胶件 | N | A04102665 |  |  |  | 3 | PCS | 博昊 | ★
85 |  | E281-XJ-02 | 橡胶件 | N | A04102662 |  |  |  | 1 | PCS | 博昊 | ★
86 |  | E281-XJ-03 | 橡胶件 | N | A04102667 |  |  |  | 1 | PCS | 博昊 | ★
87 |  | E281-XJ-04 | 橡胶件 | N | A04102666 |  |  |  | 1 | PCS | 博昊 | ★
88 | 原E281-XJ-11 | E281-XJ-09 | 橡胶件 | N | A04102661 |  |  |  | 1 | PCS | 博昊 | ★
89 |  | PP9104320 | 7*12箭头扎带 | N | A06101606 |  |  |  | 3 | PCS | 上海众安 | ★
90 |  | 126-00177 | M6.5箭头卡扣 | N | A06004365 |  |  |  | 1 | PCS | 海尔曼太通 | ★
91 |  | PP9122201 | M6立置螺柱卡 | N | A06101666 |  |  |  | 1 | PCS | 上海众安 | ★
92 |  | PP9120801 | M6侧置螺柱卡 | N | A06004924 |  |  |  | 1 | PCS | 上海众安 | ★
93 |  | PP9117701 | M6杉树卡扣 | N | A06004922 |  |  |  | 1 | PCS | 上海众安 | ★
94 |  | 111-00563 | 扎带绳 | N | A06010012 |  |  |  | 4 | PCS | 海尔曼太通 | ★
95 |  | 111-00580 | 扎带绳 | N | A06000221 |  |  |  | 4 | PCS | 海尔曼太通 | ★
96 |  | PP9127401 | 隔线扎带绳 | N | A06101064 |  |  |  | 1 | PCS | 上海众安 | ★
97 |  | X1-BQ-01 标签140x30mm | 产品标签 | N | 70002326 |  |  |  | 1 | PCS | 洪众
11

## 6608507680
Version 版本 | Draw No. 图纸号 | entry name 项目名称 | Harness number 零件号 | Harness Name 零件名称 | Draw Version 图纸版本 | Creat Date 报价日期 | Recent AEM 最新AEM | Total Wire 总回路数 | Total Wire length 总导线长度 | Total Connector 总护套数 | Total Terminal 总端子数
V01 |  | E281 | 6608507680 | 组合式充电插座线束总成
NO. | Function 功能 | Part Number 零件号 | Part Name 零件名称 | Semi-Finished 是否半成品 | Wire NO. 回路号 | PIN | OPTION | SPEC 规格 | Quantity 数量 | Unit 单位 | Remark | Other-Remark 其他备注 | Sub-Part Number 半成品号 | Sub-Part Name 半成品名称 | Sub-Part Quantity 半成品数量 | Sub-Part Unit 单位
1 | 2523328-1 组合式充电插座(带电子锁，防尘盖) DC：120mm²非屏蔽硅胶铝导线 AC：6mm²非屏蔽铝导线 DC接地：6mm²非屏蔽黄绿铜导线 AC接地：5mm²非屏蔽黄绿铜导线 | 2519063-1 | 防尘盖组件 | N | A02105132 |  |  |  | 1 | PCS | TE | 客户指定 | #REF! | 105 | #REF!
2 |  | 2490531-6 | 法兰盘面板 | N | A05100638 |  |  |  | 1 | PCS | TE | 客户指定 | #REF! | 105 | #REF!
3 |  | 2521766-1 | 直流壳体组件 | N | A05100637 |  |  |  | 1 | PCS | TE | 客户指定 | #REF! | 105 | #REF!
4 |  | 2495482-6 | DC-焊接端子组件 | N | A03103436 |  |  |  | 2 | PCS | TE | 客户指定 | #REF! | 210 | #REF!
5 |  | 2521057-1 | DC-PE-压接端子 | N | A05100556 |  |  |  | 1 | PCS | TE | 客户指定 | #REF! | 105 | #REF!
6 |  | 2411162-9 | 密封圈-DC-焊接端子 | N | A02104529 |  |  |  | 2 | PCS | TE | 客户指定 | #REF! | 210 | #REF!
7 |  | 2403723-6 | PE线密封圈 | N | A02104531 |  |  |  | 1 | PCS | TE | 客户指定 | #REF! | 105 | #REF!
8 |  | 2403722-7 | PE尾盖 | N | A02104533 |  |  |  | 1 | PCS | TE | 客户指定 | #REF! | 105 | #REF!
9 |  | 2406408-1 | DC线密封圈 | N | A02105133 |  |  |  | 2 | PCS | TE | 客户指定 | #REF! | 210 | #REF!
10 |  | 2406406-1 | DC尾盖 | N | A02105131 |  |  |  | 2 | PCS | TE | 客户指定 | #REF! | 210 | #REF!
11 |  | 2517495-1 | 交流壳体组件 | N | A05100636 |  |  |  | 1 | PCS | TE | 客户指定 | #REF! | 105 | #REF!
12 |  | 2519345-1 | AC+AC-PE焊接端子 | N | A03103175 |  |  |  | 3 | PCS | TE | 客户指定 | #REF! | 315 | #REF!
13 |  | 2500438-1 | 密封圈-AC+AC-PE焊接端子 | N | A02104528 |  |  |  | 3 | PCS | TE | 客户指定 | #REF! | 315 | #REF!
14 |  | 2499861-1 | AC+PE尾盖 | N | A05100560 |  |  |  | 1 | PCS | TE | 客户指定 | #REF! | 105 | #REF!
15 |  | 2483376-2 | 电子锁 | N | A05100635 |  |  |  | 1 | PCS | TE | 客户指定 | #REF! | 105 | #REF!
16 |  | 2518993-4 | 电子锁拉绳 | N | A05100634 |  |  |  | 1 | PCS | TE | 客户指定 | #REF! | 105 | #REF!
17 |  | 2333692-1 | M3.5螺栓 | N | A07003208 |  |  |  | 6 | PCS | TE | 客户指定 | #REF! | 630 | #REF!
18 |  | 2333693-1 | M5螺栓 | N | A07003209 |  |  |  | 4 | PCS | TE | 客户指定 | #REF! | 420 | #REF!
19 | 1-2438787-1 DC 8PIN低压信号连接器 适配8*0.5mm²线 | 1-2438787-1 | DC端低压插件-8pin | N | A02100365 |  |  |  | 1 | PCS | TE | 客户指定
20 |  | 7-2435189-1 | 低压线端子-链式压接 | N | A03033043 |  |  |  | 8 | PCS | TE | 客户指定
21 |  | 5-2435022-1 | 低压线防水栓 | N | A03100681 |  |  |  | 8 | PCS | TE | 客户指定
22 | 1-2355517-5 AC 6PIN低压信号连接器, 6#不使用 适配5*0.5方单芯铜导线 | 1-2355517-5 | AC端低压插件-5pin | N | A02034551 |  |  |  | 1 | PCS | TE | 客户指定
23 |  | 7-2435189-1 | 低压线端子-链式压接 | N | A03033043 |  |  |  | 5 | PCS | TE | 客户指定
24 |  | 5-2435022-1 | 低压线防水栓 | N | A03100681 |  |  |  | 5 | PCS | TE | 客户指定
25 |  | 5-2435306-1 | 盲堵 | N | A02101106 |  |  |  | 1 | PCS | TE | 客户指定
26 | 2298159-1 电子锁低压连接器总成 适配4*0.5mm²单芯铜导线 | 2298159-1 | 电子锁低压插件-4pin | N | A02033733 |  |  |  | 1 | PCS | TE | 客户指定
27 |  | 5-965906-1 | 电子锁低压端子-链式压接 | N | A03030931 |  |  |  | 4 | PCS | TE | 客户指定
28 |  | 5-2435022-1 | 低压线防水栓 | N | A03100681 |  |  |  | 4 | PCS | TE | 客户指定
29 | 5-2385463-1 低压inline连接器总成，22pin使用16pin 4#8#13#15#16#22#不使用 适配16*0.5mm²单芯铜导线 | 5-2385463-1 | 护套塑壳 | N | A02101947 |  |  |  | 1 | PCS | TE | 客户指定
30 |  | 2377023-2 | 0.64型端子 | N | A03033091 |  |  |  | 15 | PCS | TE | 客户指定
31 |  | 2377789-2 | 1.2型端子 | N | A03033363 |  |  |  | 1 | PCS | TE | 客户指定
32 |  | 2377665-4 | 防水栓（非1/8/15/22）-0.64型端子使用 | N | A03033097 |  |  |  | 15 | PCS | TE | 客户指定
33 |  | 963142-1 | 防水栓（1/8/15/22）-1.2型端子使用 | N | A03030849 |  |  |  | 1 | PCS | TE | 客户指定
34 |  | 2377665-3 | 盲栓（非1/8/15/22）-0.64型端子使用 | N | A02034386 |  |  |  | 3 | PCS | TE | 客户指定
35 |  | 963143-1 | 盲栓（1/8/15/22）-1.2型端子使用 | N | A02031363 |  |  |  | 3 | PCS | TE | 客户指定
36 |  | BH4309802 | 箭头扎带卡花 | N | A06100441 |  |  |  | 1 | PCS | 博昊 | 客户指定
37 | HVSPC2P1900FS112 快充连接器（直流） 适配2*120mm²非屏蔽硅胶铝导线 ESOW：HVSPC2P1900FS112（安费诺，120方非屏蔽、CodeA、带互锁、180°正插） 3D数据：Code A0 180度 安费诺提供资料：180度 | HVSPC2P1900FS1-M | 护套-正插Code A0-180度 | N | A02105129 |  |  |  | 1 | PCS | 安费诺 | 客户指定
38 |  | HVPC2P1900FS-05 | 端子 | N | A03103435 |  |  |  | 2 | PCS | 安费诺 | 客户指定
39 |  | HVPC2P1900FV-08 | 密封圈挡板 | N | A02104536 |  |  |  | 2 | PCS | 安费诺 | 客户指定
40 |  | HVPC2P1900FV-0985 | 120mm²密封圈 | N | A02105127 |  |  |  | 2 | PCS | 安费诺 | 客户指定
41 |  | HVSPC2P1900FF-09120 | 120mm²线夹 | N | A02105130 |  |  |  | 2 | PCS | 安费诺 | 客户指定
42 |  | HVSPC2P1900FF-07120 | 120mm²后盖 | N | A02105125 |  |  |  | 2 | PCS | 安费诺 | 客户指定
43 | HVC2PG263UFSW106-NH 慢充连接器（交流） 适配2*6mm²非屏蔽铝导线 （安费诺，取消互锁，工具解锁，6方非屏蔽铝线，超声波焊接） | HVC2PG263FSW1-M-NH-P010 | 插头组件Code A 无高压互锁 | N | A02104803 |  |  |  | 1 | PCS | 安费诺 | 客户指定
44 |  | N022525343C-P010 | 6.3母端子(2.5-6mm²) | N | A03101971 |  |  |  | 2 | PCS | 安费诺 | 客户指定
45 |  | HVC2P63FS-10-0902-P010 | HVC2P63-02线束密封圈 白色 | N | A02105128 |  |  |  | 1 | PCS | 安费诺 | 客户指定
46 |  | HVC2P63UFS-21-0306-P010 | HVC2P63插头06非屏蔽线卡 紫色 | N | A02105123 |  |  |  | 1 | PCS | 安费诺 | 客户指定
47 |  | HVC2P63UFS-22-0306-P010 | HVC2P63插头06非屏蔽后盖 紫色 | N | A02105126 |  |  |  | 1 | PCS | 安费诺 | 客户指定
48 | AC接地端子 | K03006773 | AC接地端子 | N | A03103446 |  |  |  | 1 | PCS | 丰迪 | ★
49 | DC接地端子 | K03005541 | DC接地端子 | N | A03101932 |  |  |  | 1 | PCS | 丰迪 | ★
50 | AC-PE和DC-PE热缩管 | HDGW 12-30 | 带胶-热缩管-黑色 | N | A04102221 |  |  |  | 2 | PCS | 长春海达 | ★
51 | 电子锁低压线并线焊接热缩 | DPHS12-X0-5.75/1.27-L30 | 带胶-热缩管-透明 | N | A04101758 |  |  |  | 1 | PCS | 双宇 | ★
52 |  | FHLALR2G/120.0/橙 | 120mm²单芯非屏蔽铝导线 | N | A01101891 |  |  | 3.113 | 3.113 | M | 鑫宏业 | ★
53 |  | FHLAL91X/6.0/橙/AL8 | 6mm²单芯非屏蔽铝导线 | N | A01103404 |  |  | 2.846 | 2.846 | M | 鑫宏业 | ★
54 |  | FHL91X/6.0/黄绿 | 6mm²单芯铜导线 | N | A01102926 |  |  | 0.23 | 0.23 | M | 鑫宏业 | ★
55 |  | FHL91X/5.0/黄绿 | 5mm²单芯铜导线 | N | A01103405 |  |  | 0.223 | 0.223 | M | 鑫宏业 | ★
56 |  | FLRY-B/0.5/棕兰 | 0.5低压导线 | N | A01011830 |  |  | 8.2 | 8.2 | M | 福斯 | ★
57 |  | FLRY-B/0.5/棕 | 0.5低压导线 | N | A01011832 |  |  |  |  | M | 福斯 | ★
58 |  | FLRY-B/0.5/兰黄 | 0.5低压导线 | N | A01011805 |  |  |  |  | M | 福斯 | ★
59 |  | FLRY-B/0.5/红 | 0.5低压导线 | N | A01011755 |  |  |  |  | M | 福斯 | ★
60 |  | FLRY-B/0.5/黑 | 0.5低压导线 | N | A01011796 |  |  |  |  | M | 福斯 | ★
61 |  | FLRY-B/0.5/兰 | 0.5低压导线 | N | A01011808 |  |  |  |  | M | 福斯 | ★
62 |  | FLRY-B/0.5/黄黑 | 0.5低压导线 | N | A01011774 |  |  |  |  | M | 福斯 | ★
63 |  | FLRY-B/0.5/白 | 0.5低压导线 | N | A01011749 |  |  |  |  | M | 福斯 | ★
64 |  | FLRY-B/0.5/黄 | 0.5低压导线 | N | A01011771 |  |  |  |  | M | 福斯 | ★
65 |  | FLRY-B/0.5/黑白 | 0.5低压导线 | N | A01011792 |  |  |  |  | M | 福斯 | ★
66 |  | FLRY-B/0.5/黄白 | 0.5低压导线 | N | A01011769 |  |  |  |  | M | 福斯 | ★
67 |  | FLRY-B/0.5/红白 | 0.5低压导线 | N | A01011754 |  |  |  |  | M | 福斯 | ★
68 |  | FLRY-B/0.5/绿白 | 0.5低压导线 | N | A01011780 |  |  |  |  | M | 福斯 | ★
69 |  | FLRY-B/0.5/绿黑 | 0.5低压导线 | N | A01011786 |  |  |  |  | M | 福斯 | ★
70 |  | FLRY-B/0.5/粉 | 0.5低压导线 | N | A01000221 |  |  |  |  | M | 福斯 | ★
71 |  | FLRY-B/0.5/紫白 | 0.5低压导线 | N | A01011813 |  |  |  |  | M | 福斯 | ★
72 |  | LG3305R010B | 10OR橙色波纹管 | N | A04102623 |  |  |  | 1.2 | M | 骏鼎达 | ★
73 |  | SCS2165A019 | 19OR橙色编织套管 | N | A04101671 |  |  |  | 2.79 | M | 骏鼎达 | ★
74 |  | LY5016019-OR2 | 橙色布基胶带 | N | A04101159 |  |  |  | 5 | M | 联益 | ★
75 |  | LY5016019 | 黑色布基胶带 | N | A04030943 |  |  |  | 1.66 | M | 联益 | ★
76 |  | P111W0192510003 | 橙色PVC胶带 | N | A04101791 |  |  |  | 3 | M | 亚化 | ★
77 |  | P111W1192510003 | 黑色PVC胶带 | N | A04102407 |  |  |  | 1.5 | M | 亚化 | ★
78 |  | 6211015110AL | 防水泥 | N | A04010396 |  |  |  | 3 | PCS | DSG | ★
79 |  | E281-HB-07 | 塑料护板 | N | A06102153 |  |  |  | 1 | PCS | 上海程达 | ★
80 |  | E281-ZJ-01 | 金属支架 | N | A06102152 |  |  |  | 1 | PCS | 贵龙 | ★
81 |  | E281-ZJ-02 | 金属支架 | N | A06102151 |  |  |  | 1 | PCS | 贵龙 | ★
82 |  | E281-ZJ-03 | 金属支架 | N | A06102150 |  |  |  | 1 | PCS | 贵龙 | ★
83 |  | E281-ZJ-04 | 金属支架 | N | A06102149 |  |  |  | 1 | PCS | 华凯 | ★
84 |  | E281-ZJ-05 | 金属支架 | N | A06102147 |  |  |  | 1 | PCS | 华凯 | ★
85 |  | E281-XJ-01 | 橡胶件 | N | A04102665 |  |  |  | 3 | PCS | 博昊 | ★
86 |  | E281-XJ-02 | 橡胶件 | N | A04102662 |  |  |  | 1 | PCS | 博昊 | ★
87 |  | E281-XJ-03 | 橡胶件 | N | A04102667 |  |  |  | 1 | PCS | 博昊 | ★
88 |  | E281-XJ-04 | 橡胶件 | N | A04102666 |  |  |  | 1 | PCS | 博昊 | ★
89 |  | E281-XJ-05 | 橡胶件 | N | A04102660 |  |  |  | 2 | PCS | 博昊 | ★
90 | 原E281-XJ-11 | E281-XJ-09 | 橡胶件 | N | A04102661 |  |  |  | 1 | PCS | 博昊 | ★
91 |  | PP9104320 | 7*12箭头扎带 | N | A06101606 |  |  |  | 3 | PCS | 上海众安 | ★
92 |  | 126-00177 | M6.5箭头卡扣 | N | A06004365 |  |  |  | 1 | PCS | 海尔曼太通 | ★
93 |  | PP9122201 | M6立置螺柱卡 | N | A06101666 |  |  |  | 1 | PCS | 上海众安 | ★
94 |  | PP9120801 | M6侧置螺柱卡 | N | A06004924 |  |  |  | 1 | PCS | 上海众安 | ★
95 |  | PP9117701 | M6杉树卡扣 | N | A06004922 |  |  |  | 1 | PCS | 上海众安 | ★
96 |  | 111-00563 | 扎带绳 | N | A06010012 |  |  |  | 6 | PCS | 海尔曼太通 | ★
97 |  | 111-00580 | 扎带绳 | N | A06000221 |  |  |  | 4 | PCS | 海尔曼太通 | ★
98 |  | PP9127401 | 隔线扎带绳 | N | A06101064 |  |  |  | 1 | PCS | 上海众安 | ★
99 |  | X1-BQ-01 标签140x30mm | 产品标签 | N | 70002326 |  |  |  | 1 | PCS | 洪众
11