## 配置清单
配置信息和用量 (Feature & Take Rate) | [5 empty] | E281
序号 | 零件包名称 | 零件号 | 零件名称 | 适配导线 | 标配/选配 | 520启航版 （舒适型） | 626探索版 （豪华型） | 626远航智驾版 （尊贵型 | 660四驱星舰智驾版（旗舰型） | 数模图示
1 | 高压线束 | 6608491523 | 直流母线总成 | 50mm²屏蔽铜包铝交联铝导线 | S |  | 1 | 1
2 | 高压线束 | 6608491524 | 直流母线总成 | 50mm²屏蔽铜包铝交联铝导线 | S |  |  |  | 1
3 | 高压线束 | 6608442962 | 直流母线总成 | 50mm²屏蔽铜包铝交联铝导线 | S | 1
4 | 高压线束 | 6608442964 | 电动压缩机线束总成 | 4mm²屏蔽铜包铝交联铝导线 | S | 1 | 1 | 1
5 | 高压线束 | 6608442963 | 电动压缩机线束总成 | 4mm²屏蔽铜包铝交联铝导线 | O | 1
6 | 高压线束 | 6608516992 | 电动压缩机线束总成 | 4mm²屏蔽铜包铝交联铝导线 | O |  | 1 | 1
7 | 高压线束 | 6608519100 | 电动压缩机线束总成 | 4mm²屏蔽铜包铝交联铝导线 | S |  |  |  | 1
8 | 高压线束 | 6608442966 | 组合式充电插座线束总成 | 120mm²非屏蔽硅胶铝导线 6mm²非屏蔽铝导线 6mm²非屏蔽黄绿铜导线 5mm²非屏蔽黄绿铜导线 | S |  | 1 | 1
9 | 高压线束 | 6608442965 | 组合式充电插座线束总成 | 120mm²非屏蔽硅胶铝导线 6mm²非屏蔽铝导线 6mm²非屏蔽黄绿铜导线 5mm²非屏蔽黄绿铜导线 | S | 1
10 | 高压线束 | 6608507680 | 组合式充电插座线束总成 | 120mm²非屏蔽硅胶铝导线 6mm²非屏蔽铝导线 6mm²非屏蔽黄绿铜导线 5mm²非屏蔽黄绿铜导线 | S |  |  |  | 1
11 | 高压线束 | 6608544875 | 前驱直流母线 | 50mm²屏蔽铜包铝交联铝导线 | S |  |  |  | 1

## 变更履历
序号 | 零件包名称 | 线束零件号 | 零件名称 | 变更履历 | 更改时间 | 备注

## 总成散件清单
NO. | Function 功能 | Part Number 零件号 | Part Name 零件名称 | Semi-Finished 是否半成品 | Wire NO. 回路号 | PIN | OPTION | SPEC 规格 | Quantity 数量 | Unit 单位 | Remark | 其他备注
1 | 2523328-1 组合式充电插座(带电子锁，防尘盖) DC：120mm²非屏蔽硅胶铝导线 AC：6mm²非屏蔽铝导线 DC接地：6mm²非屏蔽黄绿铜导线 AC接地：5mm²非屏蔽黄绿铜导线 | 2523328-1 | 组合式充电插座(带电子锁，防尘盖) | N | / |  |  |  | 1 | SET | TE | 客户指定
2 | 1-2355517-1 AC 5PIN低压信号连接器 适配0.5方单芯铜导线 | 1-2355517-1 | 低压连接器总成（5PIN） | N | / |  |  |  | 1 | SET | TE | 客户指定
3 | 1-2438787-1 DC 10PIN低压信号连接器 适配0.5mm²线 | 1-2438787-1 | 低压连接器总成（10PIN） | N | / |  |  |  | 1 | SET | TE | 客户指定
4 | 5-2385463-1 低压连接器总成 适配0.5mm²单芯铜导线 | 5-2385463-1 | 护套塑壳 | N | A02101947 |  |  |  | 1 | PCS | TE | 客户指定
5 |  | 2377023-2 | 端子 | N | A03033091 |  |  |  | 18 | PCS | TE | 客户指定
6 |  | 2377665-4 | 防水栓 | N | A03033097 |  |  |  | 18 | PCS | TE | 客户指定
7 |  | 963143-1 | 盲栓（1/8/15/22） | N | A02031363 |  |  |  | 4 | PCS | TE | 客户指定
8 |  | BH4309802 | 箭头扎带卡花 | N | A06100441 |  |  |  | 1 | PCS | 博昊 | 客户指定
9 | HVSPC2P1900FV112 快充连接器（直流） 适配120mm²非屏蔽硅胶铝导线 | HVSPC2P1900FV112 | ODP端连接器（直流） | N | / |  |  |  | 1 | SET | 安费诺 | 客户指定
10 | HVC2PG263UFSW106-NH 慢充端连接器（交流） 适配6mm²非屏蔽铝导线 | HVC2PG263UFSW106-NH | ODP端连接器（交流） | N | / |  |  |  | 1 | SET | 安费诺 | 客户指定
11 | HVSPC2P1900FS112 快充连接器（直流） 适配120mm²非屏蔽硅胶铝导线 | HVSPC2P1900FS112 | ODP端连接器（直流） | N | / |  |  |  | 1 | SET | 安费诺 | 客户指定
12 | 2521188-1 接ACCM端 适配4mm²屏蔽铜包铝交联铝导线 | 2521188-1 | 连接器总成 | N | / |  |  |  | 1 | SET | TE | 客户指定
13 | YGC1612-EV-P2PNA2-6 接电池端 适配4mm²屏蔽铜包铝交联铝导线 | 113990002387 | 插头组件 | N | / |  |  |  | 1 | PCS | 永贵 | 客户指定
14 |  | 115490007801 | 孔端子组件 | N | / |  |  |  | 1 | PCS | 永贵 | 客户指定
15 |  | 113029800652 | 针端子组件 | N | / |  |  |  | 1 | PCS | 永贵 | 客户指定
16 |  | 114022500496 | 外屏蔽环 | N | A03102046 |  |  |  | 2 | PCS | 永贵 | 客户指定
17 |  | 114022500494 | 内屏蔽环 | N | A03102047 |  |  |  | 2 | PCS | 永贵 | 客户指定
18 |  | 114050501765 | 密封圈 | N | A02102213 |  |  |  | 2 | PCS | 永贵 | 客户指定
19 |  | 114069806819 | 尾盖 | N | / |  |  |  | 2 | PCS | 永贵 | 客户指定
20 | YGC1176D-EV-S(2+2)PT/1 接PTC 适配4mm²屏蔽铜包铝交联铝导线 | 112030106654 | 插头组件 | N | / |  |  |  | 1 | PCS | 永贵 | 客户指定
21 |  | 501021401627 | 插针组件 | N | / |  |  |  | 2 | PCS | 永贵 | 客户指定
22 |  | 114022500492 | 屏蔽内套管 | N | / |  |  |  | 2 | PCS | 永贵 | 客户指定
23 |  | 114022500495 | 屏蔽外套管 | N | / |  |  |  | 2 | PCS | 永贵 | 客户指定
24 |  | 113990001502 | 尾盖组件 | N | / |  |  |  | 1 | PCS | 永贵 | 客户指定
25 | F02-372011-110 二分四分线器 适配6*4mm²屏蔽铜包铝交联铝导线 | F02-372010-B04 | 左尾盖 | N | / |  |  |  | 1 | PCS | 八达 | 客户指定
26 |  | F02-372010-G01 | 密封圈 | N | / |  |  |  | 1 | PCS | 八达 | 客户指定
27 |  | F02-372010-03H | 屏蔽环 | N | / |  |  |  | 4 | PCS | 八达 | 客户指定
28 |  | F02-372010-B02 | 上内壳体 | N | / |  |  |  | 2 | PCS | 八达 | 客户指定
29 |  | F02-372010-07H | 上屏蔽罩 | N | / |  |  |  | 2 | PCS | 八达 | 客户指定
30 |  | F02-372010-B03 | 下内壳体 | N | / |  |  |  | 2 | PCS | 八达 | 客户指定
31 |  | F02-372010-08H | 下屏蔽罩 | N | / |  |  |  | 2 | PCS | 八达 | 客户指定
32 |  | F02-372010-04H | 屏蔽环 | N | / |  |  |  | 2 | PCS | 八达 | 客户指定
33 |  | F02-372010-09B | 屏蔽内环 | N | / |  |  |  | 2 | PCS | 八达 | 客户指定
34 |  | FII-001-000082 | 护套 | N | / |  |  |  | 1 | PCS | 八达 | 客户指定
35 |  | F02-372010-G06 | 密封圈 | N | / |  |  |  | 1 | PCS | 八达 | 客户指定
36 |  | F02-372010-B12 | 尾盖 | N | / |  |  |  | 1 | PCS | 八达 | 客户指定
37 | PEVC-040-P42A-004-W 接电驱 适配4mm²屏蔽铜包铝交联铝导线 | PEVC-040-P42A-004-W | 连接器总成 | N | / |  |  |  | 1 | SET | 菲尼克斯 | 客户指定
38 | HVPC2P1600FV550-NH-P010 接电池端 适配50mm²屏蔽铜包铝硅胶铝导线 | HVPC2P1600FV550-NH-P010 | 连接器总成 | N | / |  |  |  | 1 | SET | 安费诺 | 客户指定
39 | IPT2PFS050-S02P010 接电驱 适配50mm²屏蔽铜包铝硅胶铝导线 | IPT2PFS050-S02P010 | IPT连接器总成（带焊接端子） | N | / |  |  |  | 1 | SET | 安费诺 | 客户指定
40 | 805-122-541 电子锁低压连接器总成 适配0.5mm²单芯铜导线 | 805-122-541 | 护套 | N | A02000642 |  |  |  | 1 | PCS | 赫尔斯曼 | 客户指定
41 |  | 32140734123 | 端子 | N | A03032316 |  |  |  | 4 | PCS | 科世达 | 客户指定
42 |  | 10800507250 | 防水栓 | N | A03011408 |  |  |  | 4 | PCS | 赫尔斯曼 | 客户指定
43 | 1-2509498-1 接PTC 适配4mm²屏蔽铜包铝交联铝导线 | 1-2509498-1 | 连接器总成 | N | / |  |  |  | 1 | SET | TE | 客户指定

## 二次物料明细
★ | 若有其他方案推荐,经评估可行后可更新至K列
组件描述 | 物料名称（英文/中文） | 用量 | 单位 | 单价(CU=7.2) | 单位铜重 | 铜重 | 供应商名称 | 产地 | SAP号 | 备注
HVPC2P1600FV550-NH-P010 | 连接器总成 | 4 | SET |  |  |  | 安费诺 |  | / | 客户指定
IPT2PFS050-S02P010 | IPT连接器总成（带焊接端子） | 4 | SET |  |  |  | 安费诺 |  | / | 客户指定
HS-125(2X)N20-30 | 不带胶-热缩管 | 8 | PCS |  |  |  | 深圳宏商/长春海达 |  | A04030275 | ★
FHLALR2GCCAATB2G/50.0/橙 | 50mm²屏蔽镀锡铜包铝硅胶铝导线 | 7.21 | M |  |  |  | 太平洋/鑫宏业 |  | / | ★
SCS2165A016 | 16OR橙色编织套管 | 5.3 | M |  |  |  | 骏鼎达/明鑫 |  | A04101476 | ★
LY5016019-OR2 | 橙色布基胶带 | 34 | M |  |  |  | 联益 |  | A04101159 | ★
E281-HB-04 | 塑料支架 | 2 | PCS |  |  |  | 博昊/天久/华凯 |  | / | ★
E281-ZJ-06 | 金属支架 | 3 | PCS |  |  |  | 恒伟林/贵龙/华凯 |  | / | ★
E281-XJ-06 | 橡胶件 | 6 | PCS |  |  |  | 恒伟林/远信/博昊/天乐 |  | / | ★
111-00563 | 扎带绳 | 47 | PCS |  |  |  | 上海众安/海尔曼太通 |  | A06010012 | ★
X1-BQ-01 标签140x30mm | 产品标签 | 11 | PCS |  |  |  | 洪众 |  | 70002326
E281-HB-03 | 塑料支架 | 1 | PCS |  |  |  | 博昊/天久/华凯 |  | / | ★
E281-ZJ-07 | 金属支架 | 1 | PCS |  |  |  | 恒伟林/贵龙/华凯 |  | / | ★
MS11-XJ-05 | 橡胶件 | 2 | PCS |  |  |  | 金坛博盟 |  | A04032520 | 沿用
2521188-1 | 连接器总成 | 4 | SET |  |  |  | TE |  | / | 客户指定
113990002387 | 插头组件 | 3 | PCS |  |  |  | 永贵 |  | / | 客户指定
115490007801 | 孔端子组件 | 3 | PCS |  |  |  | 永贵 |  | / | 客户指定
113029800652 | 针端子组件 | 3 | PCS |  |  |  | 永贵 |  | / | 客户指定
114022500496 | 外屏蔽环 | 6 | PCS |  |  |  | 永贵 |  | A03102046 | 客户指定
114022500494 | 内屏蔽环 | 6 | PCS |  |  |  | 永贵 |  | A03102047 | 客户指定
114050501765 | 密封圈 | 6 | PCS |  |  |  | 永贵 |  | A02102213 | 客户指定
114069806819 | 尾盖 | 6 | PCS |  |  |  | 永贵 |  | / | 客户指定
FHLALR91XCCAATB91X/4.0/橙 | 4.0mm²屏蔽镀锡铜包铝交联铝导线 | 7.99 | M |  |  |  | 太平洋/鑫宏业 |  | / | ★
LG3305D012B | 12OR橙色波纹管 | 5.92 | M |  |  |  | 骏鼎达/诗兰姆 |  | A04101161 | ★
P111W0192510002 | 橙色PVC胶带 | 25.5 | M |  |  |  | 亚化 |  | A04101670 | ★
PP9122201 | M6竖置螺柱卡 | 4 | PCS |  |  |  | 上海众安/海尔曼太通 |  | A06101666 | ★
PP9114201 | M6抬高螺柱卡 | 3 | PCS |  |  |  | 上海众安/海尔曼太通 |  | A06003890 | ★
PP9109401 | M6杉树卡扣 | 3 | PCS |  |  |  | 上海众安/海尔曼太通 |  | A06003888 | ★
112030106654 | 插头组件 | 1 | PCS |  |  |  | 永贵 |  | / | 客户指定
501021401627 | 插针组件 | 2 | PCS |  |  |  | 永贵 |  | / | 客户指定
114022500492 | 屏蔽内套管 | 2 | PCS |  |  |  | 永贵 |  | / | 客户指定
114022500495 | 屏蔽外套管 | 2 | PCS |  |  |  | 永贵 |  | / | 客户指定
113990001502 | 尾盖组件 | 1 | PCS |  |  |  | 永贵 |  | / | 客户指定
F02-372010-B04 | 左尾盖 | 2 | PCS |  |  |  | 八达 |  | / | 客户指定
F02-372010-G01 | 密封圈 | 2 | PCS |  |  |  | 八达 |  | / | 客户指定
F02-372010-03H | 屏蔽环 | 8 | PCS |  |  |  | 八达 |  | / | 客户指定
F02-372010-B02 | 上内壳体 | 4 | PCS |  |  |  | 八达 |  | / | 客户指定
F02-372010-07H | 上屏蔽罩 | 4 | PCS |  |  |  | 八达 |  | / | 客户指定
F02-372010-B03 | 下内壳体 | 4 | PCS |  |  |  | 八达 |  | / | 客户指定
F02-372010-08H | 下屏蔽罩 | 4 | PCS |  |  |  | 八达 |  | / | 客户指定
F02-372010-04H | 屏蔽环 | 4 | PCS |  |  |  | 八达 |  | / | 客户指定
F02-372010-09B | 屏蔽内环 | 4 | PCS |  |  |  | 八达 |  | / | 客户指定
F11-001-000082 | 护套 | 2 | PCS |  |  |  | 八达 |  | / | 客户指定
F02-372010-G06 | 密封圈 | 2 | PCS |  |  |  | 八达 |  | / | 客户指定
F02-372010-B12 | 尾盖 | 2 | PCS |  |  |  | 八达 |  | / | 客户指定
HS-125 7.0-20 | 不带胶-热缩管 | 4 | PCS |  |  |  | 深圳宏商/长春海达 |  | A04101984 | ★
PP9108801 | 7*12加高箭头扎带 | 2 | PCS |  |  |  | 上海众安/海尔曼太通 |  | A06010236 | ★
1-2509498-1 | 连接器总成 | 1 | SET |  |  |  | TE |  | / | 客户指定
PEVC-040-P42A-004-W | 连接器总成 | 1 | SET |  |  |  | 菲尼克斯 |  | / | 客户指定
PP9104320 | 7*12箭头扎带 | 10 | PCS |  |  |  | 上海众安/海尔曼太通 |  | A06101606 | ★
PP9121201 | 25-31D管夹卡扣 | 1 | PCS |  |  |  | 上海众安/海尔曼太通 |  | A06004448 | ★
2523328-1 | 组合式充电插座(带防尘盖) | 3 | SET |  |  |  | TE |  | / | 客户指定
1-2355517-1 | 低压连接器总成（5PIN，5个端子，5个防水栓） | 3 | SET |  |  |  | TE |  | / | 客户指定
1-2438787-1 | 低压连接器总成（10PIN，10个端子，10个防水栓） | 3 | SET |  |  |  | TE |  | / | 客户指定
5-2385463-1 | 护套塑壳 | 3 | PCS |  |  |  | TE |  | A02101947 | 客户指定
2377023-2 | 端子 | 54 | PCS |  |  |  | TE |  | A03033091 | 客户指定
2377665-4 | 防水栓 | 54 | PCS |  |  |  | TE |  | A03033097 | 客户指定
963143-1 | 盲栓（1/8/15/22） | 12 | PCS |  |  |  | TE |  | A02031363 | 客户指定
BH4309802 | 箭头扎带卡花 | 3 | PCS |  |  |  | 博昊 |  | A06100441 | 客户指定
HVSPC2P1900FS112 | ODP端连接器（直流） | 2 | SET |  |  |  | 安费诺 |  | / | 客户指定
HVC2PG263UFSW106-NH | ODP端连接器（交流） | 3 | SET |  |  |  | 安费诺 |  | / | 客户指定
805-122-541 | 护套 | 3 | PCS |  |  |  | 赫尔斯曼 |  | A02000642 | 客户指定
32140734123 | 端子 | 12 | PCS |  |  |  | 科世达 |  | A03032316 | 客户指定
10800507250 | 防水栓 | 12 | PCS |  |  |  | 赫尔斯曼 |  | A03011408 | 客户指定
K03006773 | DC接地端子 | 3 | PCS |  |  |  | 丰迪/荣盛达 |  | / | ★
K03005541 | AC接地端子 | 3 | PCS |  |  |  | 丰迪/荣盛达 |  | A03101932 | ★
10106880 | 接地热缩管 | 6 | PCS |  |  |  | 深圳宏商/长春海达 |  | A04032364 | ★
FHLALR2G/120.0/橙 | 120mm²单芯非屏蔽铝导线 | 8.44 | M |  |  |  | 太平洋/鑫宏业/斯普乐 |  | A01101891 | ★
FHLALR91X/6.0/橙 | 6mm²单芯非屏蔽铝导线 | 8.58 | M |  |  |  | 鑫宏业/斯普乐 |  | / | ★
FHL91X/6.0/黄绿 | 6mm²单芯铜导线 | 0.69 | M |  |  |  | 鑫宏业/斯普乐 |  | A01101944 | ★
FHL91X/5.0/黄绿 | 5mm²单芯铜导线 | 0.75 | M |  |  |  | 鑫宏业/斯普乐 |  | / | ★
FLRY-B/0.5/黑 | 低压导线 | 29.7 | M |  |  |  | 福斯 |  | A01011796 | ★
SCS2165A019 | 19OR橙色编织套管 | 6.94 | M |  |  |  | 骏鼎达/明鑫 |  | A04101671 | ★
LY5016019 | 黑色布基胶带 | 4.98 | M |  |  |  | 联益 |  | A04030943 | ★
6211015110AL | 防水泥 | 9 | PCS |  |  |  | DSG/凯密科 |  | A04010396 | ★
E281-HB-01 | 塑料护板上盖 | 3 | PCS |  |  |  | 博昊/天久/华凯 |  | / | ★
E281-HB-02 | 塑料护板下盖 | 3 | PCS |  |  |  | 博昊/天久/华凯 |  | / | ★
E281-ZJ-01 | 金属支架 | 3 | PCS |  |  |  | 恒伟林/贵龙/华凯 |  | / | ★
E281-ZJ-02 | 金属支架 | 3 | PCS |  |  |  | 恒伟林/贵龙/华凯 |  | / | ★
E281-ZJ-03 | 金属支架 | 3 | PCS |  |  |  | 恒伟林/贵龙/华凯 |  | / | ★
E281-ZJ-04 | 金属支架 | 3 | PCS |  |  |  | 恒伟林/贵龙/华凯 |  | / | ★
E281-XJ-01 | 橡胶件 | 9 | PCS |  |  |  | 恒伟林/远信/博昊/天乐 |  | / | ★
E281-XJ-02 | 橡胶件 | 3 | PCS |  |  |  | 恒伟林/远信/博昊/天乐 |  | / | ★
E281-XJ-03 | 橡胶件 | 3 | PCS |  |  |  | 恒伟林/远信/博昊/天乐 |  | / | ★
E281-XJ-04 | 橡胶件 | 3 | PCS |  |  |  | 恒伟林/远信/博昊/天乐 |  | / | ★
PP9108401 | M8箭头卡扣 | 3 | PCS |  |  |  | 上海众安/海尔曼太通 |  | / | ★
PP9123801 | M5螺柱卡扣 | 3 | PCS |  |  |  | 上海众安/海尔曼太通 |  | / | ★
PP9117701 | M6杉树卡扣 | 3 | PCS |  |  |  | 上海众安/海尔曼太通 |  | A06004922 | ★
PP9220301 | 7*12箭头一字卡 | 3 | PCS |  |  |  | 上海众安/海尔曼太通 |  | A06004079 | ★
108-00150 | 扎带绳 | 12 | PCS |  |  |  | 上海众安/海尔曼太通 |  | A06100602 | ★
HVSPC2P1900FV112 | ODP端连接器（直流） | 1 | SET |  |  |  | 安费诺 |  | / | 客户指定
E281-ZJ-05 | 金属支架 | 1 | PCS |  |  |  | 恒伟林/贵龙/华凯 |  | / | ★
E281-XJ-05 | 橡胶件 | 2 | PCS |  |  |  | 恒伟林/远信/博昊/天乐 |  | / | ★
E281-HB-05 | 塑料支架（带2个衬套） | 1 | PCS |  |  |  | 博昊/天久/华凯 |  | / | ★
E281-ZJ-08 | 金属支架 | 1 | PCS |  |  |  | 恒伟林/贵龙/华凯 |  | / | ★
E281-ZJ-09 | 金属支架 | 1 | PCS |  |  |  | 恒伟林/贵龙/华凯 |  | / | ★
E281-ZJ-10 | 金属支架 | 1 | PCS |  |  |  | 恒伟林/贵龙/华凯 |  | / | ★
E281-XJ-07 | 橡胶件 | 1 | PCS |  |  |  | 恒伟林/远信/博昊/天乐 |  | / | ★
E281-XJ-08 | 橡胶件 | 2 | PCS |  |  |  | 恒伟林/远信/博昊/天乐 |  | / | ★

## KSK线束BOM明细
线束零件号 | 零件名称 | 总成号 | 零件号 | 物料名称/零件名称 | 是否半成品 | 物料型号/SAP | 回路 | 数量 | 单位 | 供应商 | 其他备注
6608491523 | 直流母线总成 | HVPC2P1600FV550-NH-P010 | HVPC2P1600FV550-NH-P010 | 连接器总成 | N | / |  | 1 | SET | 安费诺 | 客户指定
6608491523 | 直流母线总成 | IPT2PFS050-S02P010 | IPT2PFS050-S02P010 | IPT连接器总成（带焊接端子） | N | / |  | 1 | SET | 安费诺 | 客户指定
6608491523 | 直流母线总成 |  | HS-125(2X)N20-30 | 不带胶-热缩管 | N | A04030275 |  | 2 | PCS | 深圳宏商/长春海达 | ★
6608491523 | 直流母线总成 |  | FHLALR2GCCAATB2G/50.0/橙 | 50mm²屏蔽镀锡铜包铝硅胶铝导线 | N | / |  | 1.54 | M | 太平洋/鑫宏业 | ★
6608491523 | 直流母线总成 |  | SCS2165A016 | 16OR橙色编织套管 | N | A04101476 |  | 1 | M | 骏鼎达/明鑫 | ★
6608491523 | 直流母线总成 |  | LY5016019-OR2 | 橙色布基胶带 | N | A04101159 |  | 4 | M | 联益 | ★
6608491523 | 直流母线总成 |  | E281-HB-04 | 塑料支架 | N | / |  | 1 | PCS | 博昊/天久/华凯 | ★
6608491523 | 直流母线总成 |  | E281-ZJ-06 | 金属支架 | N | / |  | 1 | PCS | 恒伟林/贵龙/华凯 | ★
6608491523 | 直流母线总成 |  | E281-XJ-06 | 橡胶件 | N | / |  | 2 | PCS | 恒伟林/远信/博昊/天乐 | ★
6608491523 | 直流母线总成 |  | 111-00563 | 扎带绳 | N | A06010012 |  | 6 | PCS | 上海众安/海尔曼太通 | ★
6608491523 | 直流母线总成 |  | X1-BQ-01 标签140x30mm | 产品标签 | N | 70002326 |  | 1 | PCS | 洪众
6608491524 | 直流母线总成 | HVPC2P1600FV550-NH-P010 | HVPC2P1600FV550-NH-P010 | 连接器总成 | N | / |  | 1 | SET | 安费诺 | 客户指定
6608491524 | 直流母线总成 | IPT2PFS050-S02P010 | IPT2PFS050-S02P010 | IPT连接器总成（带焊接端子） | N | / |  | 1 | SET | 安费诺 | 客户指定
6608491524 | 直流母线总成 |  | HS-125(2X)N20-30 | 不带胶-热缩管 | N | A04030275 |  | 2 | PCS | 深圳宏商/长春海达 | ★
6608491524 | 直流母线总成 |  | FHLALR2GCCAATB2G/50.0/橙 | 50mm²屏蔽镀锡铜包铝硅胶铝导线 | N | / |  | 1.37 | M | 太平洋/鑫宏业 | ★
6608491524 | 直流母线总成 |  | SCS2165A016 | 16OR橙色编织套管 | N | A04101476 |  | 0.85 | M | 骏鼎达/明鑫 | ★
6608491524 | 直流母线总成 |  | LY5016019-OR2 | 橙色布基胶带 | N | A04101159 |  | 4 | M | 联益 | ★
6608491524 | 直流母线总成 |  | E281-HB-03 | 塑料支架 | N | / |  | 1 | PCS | 博昊/天久/华凯 | ★
6608491524 | 直流母线总成 |  | E281-ZJ-06 | 金属支架 | N | / |  | 1 | PCS | 恒伟林/贵龙/华凯 | ★
6608491524 | 直流母线总成 |  | E281-XJ-06 | 橡胶件 | N | / |  | 2 | PCS | 恒伟林/远信/博昊/天乐 | ★
6608491524 | 直流母线总成 |  | 111-00563 | 扎带绳 | N | A06010012 |  | 6 | PCS | 上海众安/海尔曼太通 | ★
6608491524 | 直流母线总成 |  | X1-BQ-01 标签140x30mm | 产品标签 | N | 70002326 |  | 1 | PCS | 洪众
6608442962 | 直流母线总成 | HVPC2P1600FV550-NH-P010 | HVPC2P1600FV550-NH-P010 | 连接器总成 | N | / |  | 1 | SET | 安费诺 | 客户指定
6608442962 | 直流母线总成 | IPT2PFS050-S02P010 | IPT2PFS050-S02P010 | IPT连接器总成（带焊接端子） | N | / |  | 1 | SET | 安费诺 | 客户指定
6608442962 | 直流母线总成 |  | HS-125(2X)N20-30 | 不带胶-热缩管 | N | A04030275 |  | 2 | PCS | 深圳宏商/长春海达 | ★
6608442962 | 直流母线总成 |  | FHLALR2GCCAATB2G/50.0/橙 | 50mm²屏蔽镀锡铜包铝硅胶铝导线 | N | / |  | 1.9 | M | 太平洋/鑫宏业 | ★
6608442962 | 直流母线总成 |  | SCS2165A016 | 16OR橙色编织套管 | N | A04101476 |  | 1.5 | M | 骏鼎达/明鑫 | ★
6608442962 | 直流母线总成 |  | LY5016019-OR2 | 橙色布基胶带 | N | A04101159 |  | 4 | M | 联益 | ★
6608442962 | 直流母线总成 |  | E281-HB-04 | 塑料支架 | N | / |  | 1 | PCS | 博昊/天久/华凯 | ★
6608442962 | 直流母线总成 |  | E281-ZJ-06 | 金属支架 | N | / |  | 1 | PCS | 恒伟林/贵龙/华凯 | ★
6608442962 | 直流母线总成 |  | E281-ZJ-07 | 金属支架 | N | / |  | 1 | PCS | 恒伟林/贵龙/华凯 | ★
6608442962 | 直流母线总成 |  | E281-XJ-06 | 橡胶件 | N | / |  | 2 | PCS | 恒伟林/远信/博昊/天乐 | ★
6608442962 | 直流母线总成 |  | MS11-XJ-05 | 橡胶件 | N | A04032520 |  | 2 | PCS | 金坛博盟 | 沿用
6608442962 | 直流母线总成 |  | 111-00563 | 扎带绳 | N | A06010012 |  | 8 | PCS | 上海众安/海尔曼太通 | ★
6608442962 | 直流母线总成 |  | X1-BQ-01 标签140x30mm | 产品标签 | N | 70002326 |  | 1 | PCS | 洪众
6608442964 | 电动压缩机线束总成 | 2521188-1 | 2521188-1 | 连接器总成 | N | / |  | 1 | SET | TE | 客户指定
6608442964 | 电动压缩机线束总成 | YGC1612-EV-P2PNA2-6 | 113990002387 | 插头组件 | N | / |  | 1 | PCS | 永贵 | 客户指定
6608442964 | 电动压缩机线束总成 |  | 115490007801 | 孔端子组件 | N | / |  | 1 | PCS | 永贵 | 客户指定
6608442964 | 电动压缩机线束总成 |  | 113029800652 | 针端子组件 | N | / |  | 1 | PCS | 永贵 | 客户指定
6608442964 | 电动压缩机线束总成 |  | 114022500496 | 外屏蔽环 | N | A03102046 |  | 2 | PCS | 永贵 | 客户指定
6608442964 | 电动压缩机线束总成 |  | 114022500494 | 内屏蔽环 | N | A03102047 |  | 2 | PCS | 永贵 | 客户指定
6608442964 | 电动压缩机线束总成 |  | 114050501765 | 密封圈 | N | A02102213 |  | 2 | PCS | 永贵 | 客户指定
6608442964 | 电动压缩机线束总成 |  | 114069806819 | 尾盖 | N | / |  | 2 | PCS | 永贵 | 客户指定
6608442964 | 电动压缩机线束总成 |  | FHLALR91XCCAATB91X/4.0/橙 | 4.0mm²屏蔽镀锡铜包铝交联铝导线 | N | / |  | 1.5 | M | 太平洋/鑫宏业 | ★
6608442964 | 电动压缩机线束总成 |  | LG3305D012B | 12OR橙色波纹管 | N | A04101161 |  | 0.55 | M | 骏鼎达/诗兰姆 | ★
6608442964 | 电动压缩机线束总成 |  | LY5016019-OR2 | 橙色布基胶带 | N | A04101159 |  | 0.4 | M | 联益 | ★
6608442964 | 电动压缩机线束总成 |  | P111W0192510002 | 橙色PVC胶带 | N | A04101670 |  | 2 | M | 亚化 | ★
6608442964 | 电动压缩机线束总成 |  | PP9122201 | M6竖置螺柱卡 | N | A06101666 |  | 1 | PCS | 上海众安/海尔曼太通 | ★
6608442964 | 电动压缩机线束总成 |  | PP9114201 | M6抬高螺柱卡 | N | A06003890 |  | 1 | PCS | 上海众安/海尔曼太通 | ★
6608442964 | 电动压缩机线束总成 |  | PP9109401 | M6杉树卡扣 | N | A06003888 |  | 1 | PCS | 上海众安/海尔曼太通 | ★
6608442964 | 电动压缩机线束总成 |  | X1-BQ-01 标签140x30mm | 产品标签 | N | 70002326 |  | 1 | PCS | 洪众
6608442963 | 电动压缩机线束总成 | 2521188-1 | 2521188-1 | 连接器总成 | N | / |  | 1 | SET | TE | 客户指定
6608442963 | 电动压缩机线束总成 | YGC1612-EV-P2PNA2-6 | 113990002387 | 插头组件 | N | / |  | 1 | PCS | 永贵 | 客户指定
6608442963 | 电动压缩机线束总成 |  | 115490007801 | 孔端子组件 | N | / |  | 1 | PCS | 永贵 | 客户指定
6608442963 | 电动压缩机线束总成 |  | 113029800652 | 针端子组件 | N | / |  | 1 | PCS | 永贵 | 客户指定
6608442963 | 电动压缩机线束总成 |  | 114022500496 | 外屏蔽环 | N | A03102046 |  | 2 | PCS | 永贵 | 客户指定
6608442963 | 电动压缩机线束总成 |  | 114022500494 | 内屏蔽环 | N | A03102047 |  | 2 | PCS | 永贵 | 客户指定
6608442963 | 电动压缩机线束总成 |  | 114050501765 | 密封圈 | N | A02102213 |  | 2 | PCS | 永贵 | 客户指定
6608442963 | 电动压缩机线束总成 |  | 114069806819 | 尾盖 | N | / |  | 2 | PCS | 永贵 | 客户指定
6608442963 | 电动压缩机线束总成 | YGC1176D-EV-S(2+2)PT/1 | 112030106654 | 插头组件 | N | / |  | 1 | PCS | 永贵 | 客户指定
6608442963 | 电动压缩机线束总成 |  | 501021401627 | 插针组件 | N | / |  | 2 | PCS | 永贵 | 客户指定
6608442963 | 电动压缩机线束总成 |  | 114022500492 | 屏蔽内套管 | N | / |  | 2 | PCS | 永贵 | 客户指定
6608442963 | 电动压缩机线束总成 |  | 114022500495 | 屏蔽外套管 | N | / |  | 2 | PCS | 永贵 | 客户指定
6608442963 | 电动压缩机线束总成 |  | 113990001502 | 尾盖组件 | N | / |  | 1 | PCS | 永贵 | 客户指定
6608442963 | 电动压缩机线束总成 | F02-372011-110 | F02-372010-B04 | 左尾盖 | N | / |  | 1 | PCS | 八达 | 客户指定
6608442963 | 电动压缩机线束总成 |  | F02-372010-G01 | 密封圈 | N | / |  | 1 | PCS | 八达 | 客户指定
6608442963 | 电动压缩机线束总成 |  | F02-372010-03H | 屏蔽环 | N | / |  | 4 | PCS | 八达 | 客户指定
6608442963 | 电动压缩机线束总成 |  | F02-372010-B02 | 上内壳体 | N | / |  | 2 | PCS | 八达 | 客户指定
6608442963 | 电动压缩机线束总成 |  | F02-372010-07H | 上屏蔽罩 | N | / |  | 2 | PCS | 八达 | 客户指定
6608442963 | 电动压缩机线束总成 |  | F02-372010-B03 | 下内壳体 | N | / |  | 2 | PCS | 八达 | 客户指定
6608442963 | 电动压缩机线束总成 |  | F02-372010-08H | 下屏蔽罩 | N | / |  | 2 | PCS | 八达 | 客户指定
6608442963 | 电动压缩机线束总成 |  | F02-372010-04H | 屏蔽环 | N | / |  | 2 | PCS | 八达 | 客户指定
6608442963 | 电动压缩机线束总成 |  | F02-372010-09B | 屏蔽内环 | N | / |  | 2 | PCS | 八达 | 客户指定
6608442963 | 电动压缩机线束总成 |  | F11-001-000082 | 护套 | N | / |  | 1 | PCS | 八达 | 客户指定
6608442963 | 电动压缩机线束总成 |  | F02-372010-G06 | 密封圈 | N | / |  | 1 | PCS | 八达 | 客户指定
6608442963 | 电动压缩机线束总成 |  | F02-372010-B12 | 尾盖 | N | / |  | 1 | PCS | 八达 | 客户指定
6608442963 | 电动压缩机线束总成 |  | HS-125 7.0-20 | 不带胶-热缩管 | N | A04101984 |  | 2 | PCS | 深圳宏商/长春海达 | ★
6608442963 | 电动压缩机线束总成 |  | FHLALR91XCCAATB91X/4.0/橙 | 4.0mm²屏蔽镀锡铜包铝交联铝导线 | N | / |  | 2.2 | M | 太平洋/鑫宏业 | ★
6608442963 | 电动压缩机线束总成 |  | LG3305D012B | 12OR橙色波纹管 | N | A04101161 |  | 0.45 | M | 骏鼎达/诗兰姆 | ★
6608442963 | 电动压缩机线束总成 |  | LY5016019-OR2 | 橙色布基胶带 | N | A04101159 |  | 1 | M | 联益 | ★
6608442963 | 电动压缩机线束总成 |  | P111W0192510002 | 橙色PVC胶带 | N | A04101670 |  | 4 | M | 亚化 | ★
6608442963 | 电动压缩机线束总成 |  | PP9108801 | 7*12加高箭头扎带 | N | A06010236 |  | 1 | PCS | 上海众安/海尔曼太通 | ★
6608442963 | 电动压缩机线束总成 |  | PP9114201 | M6抬高螺柱卡 | N | A06003890 |  | 1 | PCS | 上海众安/海尔曼太通 | ★
6608442963 | 电动压缩机线束总成 |  | PP9109401 | M6杉树卡扣 | N | A06003888 |  | 1 | PCS | 上海众安/海尔曼太通 | ★
6608442963 | 电动压缩机线束总成 |  | X1-BQ-01 标签140x30mm | 产品标签 | N | 70002326 |  | 1 | PCS | 洪众
6608516992 | 电动压缩机线束总成 | 2521188-1 | 2521188-1 | 连接器总成 | N | / |  | 1 | SET | TE | 客户指定
6608516992 | 电动压缩机线束总成 | YGC1612-EV-P2PNA2-6 | 113990002387 | 插头组件 | N | / |  | 1 | PCS | 永贵 | 客户指定
6608516992 | 电动压缩机线束总成 |  | 115490007801 | 孔端子组件 | N | / |  | 1 | PCS | 永贵 | 客户指定
6608516992 | 电动压缩机线束总成 |  | 113029800652 | 针端子组件 | N | / |  | 1 | PCS | 永贵 | 客户指定
6608516992 | 电动压缩机线束总成 |  | 114022500496 | 外屏蔽环 | N | A03102046 |  | 2 | PCS | 永贵 | 客户指定
6608516992 | 电动压缩机线束总成 |  | 114022500494 | 内屏蔽环 | N | A03102047 |  | 2 | PCS | 永贵 | 客户指定
6608516992 | 电动压缩机线束总成 |  | 114050501765 | 密封圈 | N | A02102213 |  | 2 | PCS | 永贵 | 客户指定
6608516992 | 电动压缩机线束总成 |  | 114069806819 | 尾盖 | N | / |  | 2 | PCS | 永贵 | 客户指定
6608516992 | 电动压缩机线束总成 | 1-2509498-1 | 1-2509498-1 | 连接器总成 | N | / |  | 1 | SET | TE | 客户指定
6608516992 | 电动压缩机线束总成 | F02-372011-110 | F02-372010-B04 | 左尾盖 | N | / |  | 1 | PCS | 八达 | 客户指定
6608516992 | 电动压缩机线束总成 |  | F02-372010-G01 | 密封圈 | N | / |  | 1 | PCS | 八达 | 客户指定
6608516992 | 电动压缩机线束总成 |  | F02-372010-03H | 屏蔽环 | N | / |  | 4 | PCS | 八达 | 客户指定
6608516992 | 电动压缩机线束总成 |  | F02-372010-B02 | 上内壳体 | N | / |  | 2 | PCS | 八达 | 客户指定
6608516992 | 电动压缩机线束总成 |  | F02-372010-07H | 上屏蔽罩 | N | / |  | 2 | PCS | 八达 | 客户指定
6608516992 | 电动压缩机线束总成 |  | F02-372010-B03 | 下内壳体 | N | / |  | 2 | PCS | 八达 | 客户指定
6608516992 | 电动压缩机线束总成 |  | F02-372010-08H | 下屏蔽罩 | N | / |  | 2 | PCS | 八达 | 客户指定
6608516992 | 电动压缩机线束总成 |  | F02-372010-04H | 屏蔽环 | N | / |  | 2 | PCS | 八达 | 客户指定
6608516992 | 电动压缩机线束总成 |  | F02-372010-09B | 屏蔽内环 | N | / |  | 2 | PCS | 八达 | 客户指定
6608516992 | 电动压缩机线束总成 |  | F11-001-000082 | 护套 | N | / |  | 1 | PCS | 八达 | 客户指定
6608516992 | 电动压缩机线束总成 |  | F02-372010-G06 | 密封圈 | N | / |  | 1 | PCS | 八达 | 客户指定
6608516992 | 电动压缩机线束总成 |  | F02-372010-B12 | 尾盖 | N | / |  | 1 | PCS | 八达 | 客户指定
6608516992 | 电动压缩机线束总成 |  | HS-125 7.0-20 | 不带胶-热缩管 | N | A04101984 |  | 2 | PCS | 深圳宏商/长春海达 | ★
6608516992 | 电动压缩机线束总成 |  | FHLALR91XCCAATB91X/4.0/橙 | 4.0mm²屏蔽镀锡铜包铝交联铝导线 | N | / |  | 2.31 | M | 太平洋/鑫宏业 | ★
6608516992 | 电动压缩机线束总成 |  | LG3305D012B | 12OR橙色波纹管 | N | A04101161 |  | 0.52 | M | 骏鼎达/诗兰姆 | ★
6608516992 | 电动压缩机线束总成 |  | LY5016019-OR2 | 橙色布基胶带 | N | A04101159 |  | 1 | M | 联益 | ★
6608516992 | 电动压缩机线束总成 |  | P111W0192510002 | 橙色PVC胶带 | N | A04101670 |  | 4 | M | 亚化 | ★
6608516992 | 电动压缩机线束总成 |  | PP9108801 | 7*12加高箭头扎带 | N | A06010236 |  | 1 | PCS | 上海众安/海尔曼太通 | ★
6608516992 | 电动压缩机线束总成 |  | PP9114201 | M6抬高螺柱卡 | N | A06003890 |  | 1 | PCS | 上海众安/海尔曼太通 | ★
6608516992 | 电动压缩机线束总成 |  | PP9109401 | M6杉树卡扣 | N | A06003888 |  | 1 | PCS | 上海众安/海尔曼太通 | ★
6608516992 | 电动压缩机线束总成 |  | X1-BQ-01 标签140x30mm | 产品标签 | N | 70002326 |  | 1 | PCS | 洪众
6608519100 | 电动压缩机线束总成 | 2521188-1 | 2521188-1 | 连接器总成 | N | / |  | 1 | SET | TE | 客户指定
6608519100 | 电动压缩机线束总成 | PEVC-040-P42A-004-W | PEVC-040-P42A-004-W | 连接器总成 | N | / |  | 1 | SET | 菲尼克斯 | 客户指定
6608519100 | 电动压缩机线束总成 |  | FHLALR91XCCAATB91X/4.0/橙 | 4.0mm²屏蔽镀锡铜包铝交联铝导线 | N | / |  | 1.98 | M | 太平洋/鑫宏业 | ★
6608519100 | 电动压缩机线束总成 |  | LG3305D012B | 12OR橙色波纹管 | N | A04101161 |  | 0.8 | M | 骏鼎达/诗兰姆 | ★
6608519100 | 电动压缩机线束总成 |  | LY5016019-OR2 | 橙色布基胶带 | N | A04101159 |  | 0.6 | M | 联益 | ★
6608519100 | 电动压缩机线束总成 |  | P111W0192510002 | 橙色PVC胶带 | N | A04101670 |  | 2 | M | 亚化 | ★
6608519100 | 电动压缩机线束总成 |  | PP9104320 | 7*12箭头扎带 | N | A06101606 |  | 4 | PCS | 上海众安/海尔曼太通 | ★
6608519100 | 电动压缩机线束总成 |  | PP9121201 | 25-31D管夹卡扣 | N | A06004448 |  | 1 | PCS | 上海众安/海尔曼太通 | ★
6608519100 | 电动压缩机线束总成 |  | X1-BQ-01 标签140x30mm | 产品标签 | N | 70002326 |  | 1 | PCS | 洪众
6608442966 | 组合式充电插座线束总成 | 2523328-1 | 2523328-1 | 组合式充电插座(带防尘盖) | N | / |  | 1 | SET | TE | 客户指定
6608442966 | 组合式充电插座线束总成 | 1-2355517-1 | 1-2355517-1 | 低压连接器总成（5PIN，5个端子，5个防水栓） | N | / |  | 1 | SET | TE | 客户指定
6608442966 | 组合式充电插座线束总成 | 1-2438787-1 | 1-2438787-1 | 低压连接器总成（10PIN，10个端子，10个防水栓） | N | / |  | 1 | SET | TE | 客户指定
6608442966 | 组合式充电插座线束总成 | 5-2385463-1 | 5-2385463-1 | 护套塑壳 | N | A02101947 |  | 1 | PCS | TE | 客户指定
6608442966 | 组合式充电插座线束总成 |  | 2377023-2 | 端子 | N | A03033091 |  | 18 | PCS | TE | 客户指定
6608442966 | 组合式充电插座线束总成 |  | 2377665-4 | 防水栓 | N | A03033097 |  | 18 | PCS | TE | 客户指定
6608442966 | 组合式充电插座线束总成 |  | 963143-1 | 盲栓（1/8/15/22） | N | A02031363 |  | 4 | PCS | TE | 客户指定
6608442966 | 组合式充电插座线束总成 |  | BH4309802 | 箭头扎带卡花 | N | A06100441 |  | 1 | PCS | 博昊 | 客户指定
6608442966 | 组合式充电插座线束总成 | HVSPC2P1900FS112 | HVSPC2P1900FS112 | ODP端连接器（直流） | N | / |  | 1 | SET | 安费诺 | 客户指定
6608442966 | 组合式充电插座线束总成 | HVC2PG263UFSW106-NH | HVC2PG263UFSW106-NH | ODP端连接器（交流） | N | / |  | 1 | SET | 安费诺 | 客户指定
6608442966 | 组合式充电插座线束总成 | 805-122-541 | 805-122-541 | 护套 | N | A02000642 |  | 1 | PCS | 赫尔斯曼 | 客户指定
6608442966 | 组合式充电插座线束总成 |  | 32140734123 | 端子 | N | A03032316 |  | 4 | PCS | 科世达 | 客户指定
6608442966 | 组合式充电插座线束总成 |  | 10800507250 | 防水栓 | N | A03011408 |  | 4 | PCS | 赫尔斯曼 | 客户指定
6608442966 | 组合式充电插座线束总成 |  | K03006773 | DC接地端子 | N | / |  | 1 | PCS | 丰迪/荣盛达 | ★
6608442966 | 组合式充电插座线束总成 |  | K03005541 | AC接地端子 | N | A03101932 |  | 1 | PCS | 丰迪/荣盛达 | ★
6608442966 | 组合式充电插座线束总成 |  | 10106880 | 接地热缩管 | N | A04032364 |  | 2 | PCS | 深圳宏商/长春海达 | ★
6608442966 | 组合式充电插座线束总成 |  | FHLALR2G/120.0/橙 | 120mm²单芯非屏蔽铝导线 | N | A01101891 |  | 2.75 | M | 太平洋/鑫宏业/斯普乐 | ★
6608442966 | 组合式充电插座线束总成 |  | FHLALR91X/6.0/橙 | 6mm²单芯非屏蔽铝导线 | N | / |  | 2.86 | M | 鑫宏业/斯普乐 | ★
6608442966 | 组合式充电插座线束总成 |  | FHL91X/6.0/黄绿 | 6mm²单芯铜导线 | N | A01101944 |  | 0.23 | M | 鑫宏业/斯普乐 | ★
6608442966 | 组合式充电插座线束总成 |  | FHL91X/5.0/黄绿 | 5mm²单芯铜导线 | N | / |  | 0.25 | M | 鑫宏业/斯普乐 | ★
6608442966 | 组合式充电插座线束总成 |  | FLRY-B/0.5/黑 | 低压导线 | N | A01011796 |  | 9.9 | M | 福斯 | ★
6608442966 | 组合式充电插座线束总成 |  | LG3305D012B | 12OR橙色波纹管 | N | A04101161 |  | 1.2 | M | 骏鼎达/诗兰姆 | ★
6608442966 | 组合式充电插座线束总成 |  | SCS2165A019 | 19OR橙色编织套管 | N | A04101671 |  | 2.25 | M | 骏鼎达/明鑫 | ★
6608442966 | 组合式充电插座线束总成 |  | LY5016019-OR2 | 橙色布基胶带 | N | A04101159 |  | 5 | M | 联益 | ★
6608442966 | 组合式充电插座线束总成 |  | LY5016019 | 黑色布基胶带 | N | A04030943 |  | 1.66 | M | 联益 | ★
6608442966 | 组合式充电插座线束总成 |  | P111W0192510002 | 橙色PVC胶带 | N | A04101670 |  | 4.5 | M | 亚化 | ★
6608442966 | 组合式充电插座线束总成 |  | 6211015110AL | 防水泥 | N | A04010396 |  | 3 | PCS | DSG/凯密科 | ★
6608442966 | 组合式充电插座线束总成 |  | E281-HB-01 | 塑料护板上盖 | N | / |  | 1 | PCS | 博昊/天久/华凯 | ★
6608442966 | 组合式充电插座线束总成 |  | E281-HB-02 | 塑料护板下盖 | N | / |  | 1 | PCS | 博昊/天久/华凯 | ★
6608442966 | 组合式充电插座线束总成 |  | E281-ZJ-01 | 金属支架 | N | / |  | 1 | PCS | 恒伟林/贵龙/华凯 | ★
6608442966 | 组合式充电插座线束总成 |  | E281-ZJ-02 | 金属支架 | N | / |  | 1 | PCS | 恒伟林/贵龙/华凯 | ★
6608442966 | 组合式充电插座线束总成 |  | E281-ZJ-03 | 金属支架 | N | / |  | 1 | PCS | 恒伟林/贵龙/华凯 | ★
6608442966 | 组合式充电插座线束总成 |  | E281-ZJ-04 | 金属支架 | N | / |  | 1 | PCS | 恒伟林/贵龙/华凯 | ★
6608442966 | 组合式充电插座线束总成 |  | E281-XJ-01 | 橡胶件 | N | / |  | 3 | PCS | 恒伟林/远信/博昊/天乐 | ★
6608442966 | 组合式充电插座线束总成 |  | E281-XJ-02 | 橡胶件 | N | / |  | 1 | PCS | 恒伟林/远信/博昊/天乐 | ★
6608442966 | 组合式充电插座线束总成 |  | E281-XJ-03 | 橡胶件 | N | / |  | 1 | PCS | 恒伟林/远信/博昊/天乐 | ★
6608442966 | 组合式充电插座线束总成 |  | E281-XJ-04 | 橡胶件 | N | / |  | 1 | PCS | 恒伟林/远信/博昊/天乐 | ★
6608442966 | 组合式充电插座线束总成 |  | PP9104320 | 7*12箭头扎带 | N | A06101606 |  | 2 | PCS | 上海众安/海尔曼太通 | ★
6608442966 | 组合式充电插座线束总成 |  | PP9108401 | M8箭头卡扣 | N | / |  | 1 | PCS | 上海众安/海尔曼太通 | ★
6608442966 | 组合式充电插座线束总成 |  | PP9122201 | M6竖置螺柱卡 | N | A06101666 |  | 1 | PCS | 上海众安/海尔曼太通 | ★
6608442966 | 组合式充电插座线束总成 |  | PP9123801 | M5螺柱卡扣 | N | / |  | 1 | PCS | 上海众安/海尔曼太通 | ★
6608442966 | 组合式充电插座线束总成 |  | PP9117701 | M6杉树卡扣 | N | A06004922 |  | 1 | PCS | 上海众安/海尔曼太通 | ★
6608442966 | 组合式充电插座线束总成 |  | PP9220301 | 7*12箭头一字卡 | N | A06004079 |  | 1 | PCS | 上海众安/海尔曼太通 | ★
6608442966 | 组合式充电插座线束总成 |  | 111-00563 | 扎带绳 | N | A06010012 |  | 7 | PCS | 上海众安/海尔曼太通 | ★
6608442966 | 组合式充电插座线束总成 |  | 108-00150 | 扎带绳 | N | A06100602 |  | 3 | PCS | 上海众安/海尔曼太通 | ★
6608442966 | 组合式充电插座线束总成 |  | X1-BQ-01 标签140x30mm | 产品标签 | N | 70002326 |  | 1 | PCS | 洪众
6608442965 | 组合式充电插座线束总成 | 2523328-1 | 2523328-1 | 组合式充电插座(带防尘盖) | N | / |  | 1 | SET | TE | 客户指定
6608442965 | 组合式充电插座线束总成 | 1-2355517-1 | 1-2355517-1 | 低压连接器总成（5PIN，5个端子，5个防水栓） | N | / |  | 1 | SET | TE | 客户指定
6608442965 | 组合式充电插座线束总成 | 1-2438787-1 | 1-2438787-1 | 低压连接器总成（10PIN，10个端子，10个防水栓） | N | / |  | 1 | SET | TE | 客户指定
6608442965 | 组合式充电插座线束总成 | 5-2385463-1 | 5-2385463-1 | 护套塑壳 | N | A02101947 |  | 1 | PCS | TE | 客户指定
6608442965 | 组合式充电插座线束总成 |  | 2377023-2 | 端子 | N | A03033091 |  | 18 | PCS | TE | 客户指定
6608442965 | 组合式充电插座线束总成 |  | 2377665-4 | 防水栓 | N | A03033097 |  | 18 | PCS | TE | 客户指定
6608442965 | 组合式充电插座线束总成 |  | 963143-1 | 盲栓（1/8/15/22） | N | A02031363 |  | 4 | PCS | TE | 客户指定
6608442965 | 组合式充电插座线束总成 |  | BH4309802 | 箭头扎带卡花 | N | A06100441 |  | 1 | PCS | 博昊 | 客户指定
6608442965 | 组合式充电插座线束总成 | HVSPC2P1900FV112 | HVSPC2P1900FV112 | ODP端连接器（直流） | N | / |  | 1 | SET | 安费诺 | 客户指定
6608442965 | 组合式充电插座线束总成 | HVC2PG263UFSW106-NH | HVC2PG263UFSW106-NH | ODP端连接器（交流） | N | / |  | 1 | SET | 安费诺 | 客户指定
6608442965 | 组合式充电插座线束总成 | 805-122-541 | 805-122-541 | 护套 | N | A02000642 |  | 1 | PCS | 赫尔斯曼 | 客户指定
6608442965 | 组合式充电插座线束总成 |  | 32140734123 | 端子 | N | A03032316 |  | 4 | PCS | 科世达 | 客户指定
6608442965 | 组合式充电插座线束总成 |  | 10800507250 | 防水栓 | N | A03011408 |  | 4 | PCS | 赫尔斯曼 | 客户指定
6608442965 | 组合式充电插座线束总成 |  | K03006773 | DC接地端子 | N | / |  | 1 | PCS | 丰迪/荣盛达 | ★
6608442965 | 组合式充电插座线束总成 |  | K03005541 | AC接地端子 | N | A03101932 |  | 1 | PCS | 丰迪/荣盛达 | ★
6608442965 | 组合式充电插座线束总成 |  | 10106880 | 接地热缩管 | N | A04032364 |  | 2 | PCS | 深圳宏商/长春海达 | ★
6608442965 | 组合式充电插座线束总成 |  | FHLALR2G/120.0/橙 | 120mm²单芯非屏蔽铝导线 | N | A01101891 |  | 2.4 | M | 太平洋/鑫宏业/斯普乐 | ★
6608442965 | 组合式充电插座线束总成 |  | FHLALR91X/6.0/橙 | 6mm²单芯非屏蔽铝导线 | N | / |  | 2.86 | M | 鑫宏业/斯普乐 | ★
6608442965 | 组合式充电插座线束总成 |  | FHL91X/6.0/黄绿 | 6mm²单芯铜导线 | N | A01101944 |  | 0.23 | M | 鑫宏业/斯普乐 | ★
6608442965 | 组合式充电插座线束总成 |  | FHL91X/5.0/黄绿 | 5mm²单芯铜导线 | N | / |  | 0.25 | M | 鑫宏业/斯普乐 | ★
6608442965 | 组合式充电插座线束总成 |  | FLRY-B/0.5/黑 | 低压导线 | N | A01011796 |  | 9.9 | M | 福斯 | ★
6608442965 | 组合式充电插座线束总成 |  | LG3305D012B | 12OR橙色波纹管 | N | A04101161 |  | 1.2 | M | 骏鼎达/诗兰姆 | ★
6608442965 | 组合式充电插座线束总成 |  | SCS2165A019 | 19OR橙色编织套管 | N | A04101671 |  | 1.9 | M | 骏鼎达/明鑫 | ★
6608442965 | 组合式充电插座线束总成 |  | LY5016019-OR2 | 橙色布基胶带 | N | A04101159 |  | 5 | M | 联益 | ★
6608442965 | 组合式充电插座线束总成 |  | LY5016019 | 黑色布基胶带 | N | A04030943 |  | 1.66 | M | 联益 | ★
6608442965 | 组合式充电插座线束总成 |  | P111W0192510002 | 橙色PVC胶带 | N | A04101670 |  | 4.5 | M | 亚化 | ★
6608442965 | 组合式充电插座线束总成 |  | 6211015110AL | 防水泥 | N | A04010396 |  | 3 | PCS | DSG/凯密科 | ★
6608442965 | 组合式充电插座线束总成 |  | E281-HB-01 | 塑料护板上盖 | N | / |  | 1 | PCS | 博昊/天久/华凯 | ★
6608442965 | 组合式充电插座线束总成 |  | E281-HB-02 | 塑料护板下盖 | N | / |  | 1 | PCS | 博昊/天久/华凯 | ★
6608442965 | 组合式充电插座线束总成 |  | E281-ZJ-01 | 金属支架 | N | / |  | 1 | PCS | 恒伟林/贵龙/华凯 | ★
6608442965 | 组合式充电插座线束总成 |  | E281-ZJ-02 | 金属支架 | N | / |  | 1 | PCS | 恒伟林/贵龙/华凯 | ★
6608442965 | 组合式充电插座线束总成 |  | E281-ZJ-03 | 金属支架 | N | / |  | 1 | PCS | 恒伟林/贵龙/华凯 | ★
6608442965 | 组合式充电插座线束总成 |  | E281-ZJ-04 | 金属支架 | N | / |  | 1 | PCS | 恒伟林/贵龙/华凯 | ★
6608442965 | 组合式充电插座线束总成 |  | E281-XJ-01 | 橡胶件 | N | / |  | 3 | PCS | 恒伟林/远信/博昊/天乐 | ★
6608442965 | 组合式充电插座线束总成 |  | E281-XJ-02 | 橡胶件 | N | / |  | 1 | PCS | 恒伟林/远信/博昊/天乐 | ★
6608442965 | 组合式充电插座线束总成 |  | E281-XJ-03 | 橡胶件 | N | / |  | 1 | PCS | 恒伟林/远信/博昊/天乐 | ★
6608442965 | 组合式充电插座线束总成 |  | E281-XJ-04 | 橡胶件 | N | / |  | 1 | PCS | 恒伟林/远信/博昊/天乐 | ★
6608442965 | 组合式充电插座线束总成 |  | PP9104320 | 7*12箭头扎带 | N | A06101606 |  | 2 | PCS | 上海众安/海尔曼太通 | ★
6608442965 | 组合式充电插座线束总成 |  | PP9108401 | M8箭头卡扣 | N | / |  | 1 | PCS | 上海众安/海尔曼太通 | ★
6608442965 | 组合式充电插座线束总成 |  | PP9122201 | M6竖置螺柱卡 | N | A06101666 |  | 1 | PCS | 上海众安/海尔曼太通 | ★
6608442965 | 组合式充电插座线束总成 |  | PP9123801 | M5螺柱卡扣 | N | / |  | 1 | PCS | 上海众安/海尔曼太通 | ★
6608442965 | 组合式充电插座线束总成 |  | PP9117701 | M6杉树卡扣 | N | A06004922 |  | 1 | PCS | 上海众安/海尔曼太通 | ★
6608442965 | 组合式充电插座线束总成 |  | PP9220301 | 7*12箭头一字卡 | N | A06004079 |  | 1 | PCS | 上海众安/海尔曼太通 | ★
6608442965 | 组合式充电插座线束总成 |  | 111-00563 | 扎带绳 | N | A06010012 |  | 7 | PCS | 上海众安/海尔曼太通 | ★
6608442965 | 组合式充电插座线束总成 |  | 108-00150 | 扎带绳 | N | A06100602 |  | 3 | PCS | 上海众安/海尔曼太通 | ★
6608442965 | 组合式充电插座线束总成 |  | X1-BQ-01 标签140x30mm | 产品标签 | N | 70002326 |  | 1 | PCS | 洪众
6608507680 | 组合式充电插座线束总成 | 2523328-1 | 2523328-1 | 组合式充电插座(带防尘盖) | N | / |  | 1 | SET | TE | 客户指定
6608507680 | 组合式充电插座线束总成 | 1-2355517-1 | 1-2355517-1 | 低压连接器总成（5PIN，5个端子，5个防水栓） | N | / |  | 1 | SET | TE | 客户指定
6608507680 | 组合式充电插座线束总成 | 1-2438787-1 | 1-2438787-1 | 低压连接器总成（10PIN，10个端子，10个防水栓） | N | / |  | 1 | SET | TE | 客户指定
6608507680 | 组合式充电插座线束总成 | 5-2385463-1 | 5-2385463-1 | 护套塑壳 | N | A02101947 |  | 1 | PCS | TE | 客户指定
6608507680 | 组合式充电插座线束总成 |  | 2377023-2 | 端子 | N | A03033091 |  | 18 | PCS | TE | 客户指定
6608507680 | 组合式充电插座线束总成 |  | 2377665-4 | 防水栓 | N | A03033097 |  | 18 | PCS | TE | 客户指定
6608507680 | 组合式充电插座线束总成 |  | 963143-1 | 盲栓（1/8/15/22） | N | A02031363 |  | 4 | PCS | TE | 客户指定
6608507680 | 组合式充电插座线束总成 |  | BH4309802 | 箭头扎带卡花 | N | A06100441 |  | 1 | PCS | 博昊 | 客户指定
6608507680 | 组合式充电插座线束总成 | HVSPC2P1900FS112 | HVSPC2P1900FS112 | ODP端连接器（直流） | N | / |  | 1 | SET | 安费诺 | 客户指定
6608507680 | 组合式充电插座线束总成 | HVC2PG263UFSW106-NH | HVC2PG263UFSW106-NH | ODP端连接器（交流） | N | / |  | 1 | SET | 安费诺 | 客户指定
6608507680 | 组合式充电插座线束总成 | 805-122-541 | 805-122-541 | 护套 | N | A02000642 |  | 1 | PCS | 赫尔斯曼 | 客户指定
6608507680 | 组合式充电插座线束总成 |  | 32140734123 | 端子 | N | A03032316 |  | 4 | PCS | 科世达 | 客户指定
6608507680 | 组合式充电插座线束总成 |  | 10800507250 | 防水栓 | N | A03011408 |  | 4 | PCS | 赫尔斯曼 | 客户指定
6608507680 | 组合式充电插座线束总成 |  | K03006773 | DC接地端子 | N | / |  | 1 | PCS | 丰迪/荣盛达 | ★
6608507680 | 组合式充电插座线束总成 |  | K03005541 | AC接地端子 | N | A03101932 |  | 1 | PCS | 丰迪/荣盛达 | ★
6608507680 | 组合式充电插座线束总成 |  | 10106880 | 接地热缩管 | N | A04032364 |  | 2 | PCS | 深圳宏商/长春海达 | ★
6608507680 | 组合式充电插座线束总成 |  | FHLALR2G/120.0/橙 | 120mm²单芯非屏蔽铝导线 | N | A01101891 |  | 3.29 | M | 太平洋/鑫宏业/斯普乐 | ★
6608507680 | 组合式充电插座线束总成 |  | FHLALR91X/6.0/橙 | 6mm²单芯非屏蔽铝导线 | N | / |  | 2.86 | M | 鑫宏业/斯普乐 | ★
6608507680 | 组合式充电插座线束总成 |  | FHL91X/6.0/黄绿 | 6mm²单芯铜导线 | N | A01101944 |  | 0.23 | M | 鑫宏业/斯普乐 | ★
6608507680 | 组合式充电插座线束总成 |  | FHL91X/5.0/黄绿 | 5mm²单芯铜导线 | N | / |  | 0.25 | M | 鑫宏业/斯普乐 | ★
6608507680 | 组合式充电插座线束总成 |  | FLRY-B/0.5/黑 | 低压导线 | N | A01011796 |  | 9.9 | M | 福斯 | ★
6608507680 | 组合式充电插座线束总成 |  | LG3305D012B | 12OR橙色波纹管 | N | A04101161 |  | 1.2 | M | 骏鼎达/诗兰姆 | ★
6608507680 | 组合式充电插座线束总成 |  | SCS2165A019 | 19OR橙色编织套管 | N | A04101671 |  | 2.79 | M | 骏鼎达/明鑫 | ★
6608507680 | 组合式充电插座线束总成 |  | LY5016019-OR2 | 橙色布基胶带 | N | A04101159 |  | 5 | M | 联益 | ★
6608507680 | 组合式充电插座线束总成 |  | LY5016019 | 黑色布基胶带 | N | A04030943 |  | 1.66 | M | 联益 | ★
6608507680 | 组合式充电插座线束总成 |  | P111W0192510002 | 橙色PVC胶带 | N | A04101670 |  | 4.5 | M | 亚化 | ★
6608507680 | 组合式充电插座线束总成 |  | 6211015110AL | 防水泥 | N | A04010396 |  | 3 | PCS | DSG/凯密科 | ★
6608507680 | 组合式充电插座线束总成 |  | E281-HB-01 | 塑料护板上盖 | N | / |  | 1 | PCS | 博昊/天久/华凯 | ★
6608507680 | 组合式充电插座线束总成 |  | E281-HB-02 | 塑料护板下盖 | N | / |  | 1 | PCS | 博昊/天久/华凯 | ★
6608507680 | 组合式充电插座线束总成 |  | E281-ZJ-01 | 金属支架 | N | / |  | 1 | PCS | 恒伟林/贵龙/华凯 | ★
6608507680 | 组合式充电插座线束总成 |  | E281-ZJ-02 | 金属支架 | N | / |  | 1 | PCS | 恒伟林/贵龙/华凯 | ★
6608507680 | 组合式充电插座线束总成 |  | E281-ZJ-03 | 金属支架 | N | / |  | 1 | PCS | 恒伟林/贵龙/华凯 | ★
6608507680 | 组合式充电插座线束总成 |  | E281-ZJ-04 | 金属支架 | N | / |  | 1 | PCS | 恒伟林/贵龙/华凯 | ★
6608507680 | 组合式充电插座线束总成 |  | E281-ZJ-05 | 金属支架 | N | / |  | 1 | PCS | 恒伟林/贵龙/华凯 | ★
6608507680 | 组合式充电插座线束总成 |  | E281-XJ-01 | 橡胶件 | N | / |  | 3 | PCS | 恒伟林/远信/博昊/天乐 | ★
6608507680 | 组合式充电插座线束总成 |  | E281-XJ-02 | 橡胶件 | N | / |  | 1 | PCS | 恒伟林/远信/博昊/天乐 | ★
6608507680 | 组合式充电插座线束总成 |  | E281-XJ-03 | 橡胶件 | N | / |  | 1 | PCS | 恒伟林/远信/博昊/天乐 | ★
6608507680 | 组合式充电插座线束总成 |  | E281-XJ-04 | 橡胶件 | N | / |  | 1 | PCS | 恒伟林/远信/博昊/天乐 | ★
6608507680 | 组合式充电插座线束总成 |  | E281-XJ-05 | 橡胶件 | N | / |  | 2 | PCS | 恒伟林/远信/博昊/天乐 | ★
6608507680 | 组合式充电插座线束总成 |  | PP9104320 | 7*12箭头扎带 | N | A06101606 |  | 2 | PCS | 上海众安/海尔曼太通 | ★
6608507680 | 组合式充电插座线束总成 |  | PP9108401 | M8箭头卡扣 | N | / |  | 1 | PCS | 上海众安/海尔曼太通 | ★
6608507680 | 组合式充电插座线束总成 |  | PP9122201 | M6竖置螺柱卡 | N | A06101666 |  | 1 | PCS | 上海众安/海尔曼太通 | ★
6608507680 | 组合式充电插座线束总成 |  | PP9123801 | M5螺柱卡扣 | N | / |  | 1 | PCS | 上海众安/海尔曼太通 | ★
6608507680 | 组合式充电插座线束总成 |  | PP9117701 | M6杉树卡扣 | N | A06004922 |  | 1 | PCS | 上海众安/海尔曼太通 | ★
6608507680 | 组合式充电插座线束总成 |  | PP9220301 | 7*12箭头一字卡 | N | A06004079 |  | 1 | PCS | 上海众安/海尔曼太通 | ★
6608507680 | 组合式充电插座线束总成 |  | 111-00563 | 扎带绳 | N | A06010012 |  | 9 | PCS | 上海众安/海尔曼太通 | ★
6608507680 | 组合式充电插座线束总成 |  | 108-00150 | 扎带绳 | N | A06100602 |  | 3 | PCS | 上海众安/海尔曼太通 | ★
6608507680 | 组合式充电插座线束总成 |  | X1-BQ-01 标签140x30mm | 产品标签 | N | 70002326 |  | 1 | PCS | 洪众
6608544875 | 前驱直流母线 | HVPC2P1600FV550-NH-P010 | HVPC2P1600FV550-NH-P010 | 连接器总成 | N | / |  | 1 | SET | 安费诺 | 客户指定
6608544875 | 前驱直流母线 | IPT2PFS050-S02P010 | IPT2PFS050-S02P010 | IPT连接器总成（带焊接端子） | N | / |  | 1 | SET | 安费诺 | 客户指定
6608544875 | 前驱直流母线 |  | HS-125(2X)N20-30 | 不带胶-热缩管 | N | A04030275 |  | 2 | PCS | 深圳宏商/长春海达 | ★
6608544875 | 前驱直流母线 |  | FHLALR2GCCAATB2G/50.0/橙 | 50mm²屏蔽镀锡铜包铝硅胶铝导线 | N | / |  | 2.4 | M | 太平洋/鑫宏业 | ★
6608544875 | 前驱直流母线 |  | SCS2165A016 | 16OR橙色编织套管 | N | A04101476 |  | 1.95 | M | 骏鼎达/明鑫 | ★
6608544875 | 前驱直流母线 |  | LY5016019-OR2 | 橙色布基胶带 | N | A04101159 |  | 4 | M | 联益 | ★
6608544875 | 前驱直流母线 |  | E281-HB-05 | 塑料支架（带2个衬套） | N | / |  | 1 | PCS | 博昊/天久/华凯 | ★
6608544875 | 前驱直流母线 |  | E281-ZJ-08 | 金属支架 | N | / |  | 1 | PCS | 恒伟林/贵龙/华凯 | ★
6608544875 | 前驱直流母线 |  | E281-ZJ-09 | 金属支架 | N | / |  | 1 | PCS | 恒伟林/贵龙/华凯 | ★
6608544875 | 前驱直流母线 |  | E281-ZJ-10 | 金属支架 | N | / |  | 1 | PCS | 恒伟林/贵龙/华凯 | ★
6608544875 | 前驱直流母线 |  | E281-XJ-07 | 橡胶件 | N | / |  | 1 | PCS | 恒伟林/远信/博昊/天乐 | ★
6608544875 | 前驱直流母线 |  | E281-XJ-08 | 橡胶件 | N | / |  | 2 | PCS | 恒伟林/远信/博昊/天乐 | ★
6608544875 | 前驱直流母线 |  | 111-00563 | 扎带绳 | N | A06010012 |  | 4 | PCS | 上海众安/海尔曼太通 | ★
6608544875 | 前驱直流母线 |  | 108-00150 | 扎带绳 | N | A06100602 |  | 3 | PCS | 上海众安/海尔曼太通 | ★
6608544875 | 前驱直流母线 |  | X1-BQ-01 标签140x30mm | 产品标签 | N | 70002326 |  | 1 | PCS | 洪众

## 6608491523
Version 版本 | Draw No. 图纸号 | entry name 项目名称 | Harness number 零件号 | Harness Name 零件名称 | Draw Version 图纸版本 | Creat Date 报价日期 | Recent AEM 最新AEM | Total Wire 总回路数 | Total Wire length 总导线长度 | Total Connector 总护套数 | Total Terminal 总端子数
V01 |  | E281 | 6608491523 | 直流母线总成
NO. | Function 功能 | Part Number 零件号 | Part Name 零件名称 | Semi-Finished 是否半成品 | Wire NO. 回路号 | PIN | OPTION | SPEC 规格 | Quantity 数量 | Unit 单位 | Remark | Other-Remark 其他备注 | Sub-Part Number 半成品号 | Sub-Part Name 半成品名称 | Sub-Part Quantity 半成品数量 | Sub-Part Unit 单位
1 | HVPC2P1600FV550-NH-P010 接电池端 适配50mm²屏蔽铜包铝硅胶铝导线 | HVPC2P1600FV550-NH-P010 | 连接器总成 | N | / |  |  |  | 1 | SET | 安费诺 | 客户指定
2 | IPT2PFS050-S02P010 接电驱 适配50mm²屏蔽铜包铝硅胶铝导线 | IPT2PFS050-S02P010 | IPT连接器总成（带焊接端子） | N | / |  |  |  | 1 | SET | 安费诺 | 客户指定
3 |  | HS-125(2X)N20-30 | 不带胶-热缩管 | N | A04030275 |  |  |  | 2 | PCS | 深圳宏商/长春海达 | ★
4 |  | FHLALR2GCCAATB2G/50.0/橙 | 50mm²屏蔽镀锡铜包铝硅胶铝导线 | N | / |  |  |  | 1.54 | M | 太平洋/鑫宏业 | ★
5 |  | SCS2165A016 | 16OR橙色编织套管 | N | A04101476 |  |  |  | 1 | M | 骏鼎达/明鑫 | ★
6 |  | LY5016019-OR2 | 橙色布基胶带 | N | A04101159 |  |  |  | 4 | M | 联益 | ★
7 |  | E281-HB-04 | 塑料支架 | N | / |  |  |  | 1 | PCS | 博昊/天久/华凯 | ★
8 |  | E281-ZJ-06 | 金属支架 | N | / |  |  |  | 1 | PCS | 恒伟林/贵龙/华凯 | ★
9 |  | E281-XJ-06 | 橡胶件 | N | / |  |  |  | 2 | PCS | 恒伟林/远信/博昊/天乐 | ★
10 |  | 111-00563 | 扎带绳 | N | A06010012 |  |  |  | 6 | PCS | 上海众安/海尔曼太通 | ★
11 |  | X1-BQ-01 标签140x30mm | 产品标签 | N | 70002326 |  |  |  | 1 | PCS | 洪众
3

## 6608491524
Version 版本 | Draw No. 图纸号 | entry name 项目名称 | Harness number 零件号 | Harness Name 零件名称 | Draw Version 图纸版本 | Creat Date 报价日期 | Recent AEM 最新AEM | Total Wire 总回路数 | Total Wire length 总导线长度 | Total Connector 总护套数 | Total Terminal 总端子数
V01 |  | E281 | 6608491524 | 直流母线总成
NO. | Function 功能 | Part Number 零件号 | Part Name 零件名称 | Semi-Finished 是否半成品 | Wire NO. 回路号 | PIN | OPTION | SPEC 规格 | Quantity 数量 | Unit 单位 | Remark | Other-Remark 其他备注 | Sub-Part Number 半成品号 | Sub-Part Name 半成品名称 | Sub-Part Quantity 半成品数量 | Sub-Part Unit 单位
1 | HVPC2P1600FV550-NH-P010 接电池端 适配50mm²屏蔽铜包铝硅胶铝导线 | HVPC2P1600FV550-NH-P010 | 连接器总成 | N | / |  |  |  | 1 | SET | 安费诺 | 客户指定
2 | IPT2PFS050-S02P010 接电驱 适配50mm²屏蔽铜包铝硅胶铝导线 | IPT2PFS050-S02P010 | IPT连接器总成（带焊接端子） | N | / |  |  |  | 1 | SET | 安费诺 | 客户指定
3 |  | HS-125(2X)N20-30 | 不带胶-热缩管 | N | A04030275 |  |  |  | 2 | PCS | 深圳宏商/长春海达 | ★
4 |  | FHLALR2GCCAATB2G/50.0/橙 | 50mm²屏蔽镀锡铜包铝硅胶铝导线 | N | / |  |  |  | 1.37 | M | 太平洋/鑫宏业 | ★
5 |  | SCS2165A016 | 16OR橙色编织套管 | N | A04101476 |  |  |  | 0.85 | M | 骏鼎达/明鑫 | ★
6 |  | LY5016019-OR2 | 橙色布基胶带 | N | A04101159 |  |  |  | 4 | M | 联益 | ★
7 |  | E281-HB-03 | 塑料支架 | N | / |  |  |  | 1 | PCS | 博昊/天久/华凯 | ★
8 |  | E281-ZJ-06 | 金属支架 | N | / |  |  |  | 1 | PCS | 恒伟林/贵龙/华凯 | ★
9 |  | E281-XJ-06 | 橡胶件 | N | / |  |  |  | 2 | PCS | 恒伟林/远信/博昊/天乐 | ★
10 |  | 111-00563 | 扎带绳 | N | A06010012 |  |  |  | 6 | PCS | 上海众安/海尔曼太通 | ★
11 |  | X1-BQ-01 标签140x30mm | 产品标签 | N | 70002326 |  |  |  | 1 | PCS | 洪众
3

## 6608442962
Version 版本 | Draw No. 图纸号 | entry name 项目名称 | Harness number 零件号 | Harness Name 零件名称 | Draw Version 图纸版本 | Creat Date 报价日期 | Recent AEM 最新AEM | Total Wire 总回路数 | Total Wire length 总导线长度 | Total Connector 总护套数 | Total Terminal 总端子数
V01 |  | E281 | 6608442962 | 直流母线总成
NO. | Function 功能 | Part Number 零件号 | Part Name 零件名称 | Semi-Finished 是否半成品 | Wire NO. 回路号 | PIN | OPTION | SPEC 规格 | Quantity 数量 | Unit 单位 | Remark | Other-Remark 其他备注 | Sub-Part Number 半成品号 | Sub-Part Name 半成品名称 | Sub-Part Quantity 半成品数量 | Sub-Part Unit 单位
1 | HVPC2P1600FV550-NH-P010 接电池端 适配50mm²屏蔽铜包铝硅胶铝导线 | HVPC2P1600FV550-NH-P010 | 连接器总成 | N | / |  |  |  | 1 | SET | 安费诺 | 客户指定
2 | IPT2PFS050-S02P010 接电驱 适配50mm²屏蔽铜包铝硅胶铝导线 | IPT2PFS050-S02P010 | IPT连接器总成（带焊接端子） | N | / |  |  |  | 1 | SET | 安费诺 | 客户指定
3 |  | HS-125(2X)N20-30 | 不带胶-热缩管 | N | A04030275 |  |  |  | 2 | PCS | 深圳宏商/长春海达 | ★
4 |  | FHLALR2GCCAATB2G/50.0/橙 | 50mm²屏蔽镀锡铜包铝硅胶铝导线 | N | / |  |  |  | 1.9 | M | 太平洋/鑫宏业 | ★
5 |  | SCS2165A016 | 16OR橙色编织套管 | N | A04101476 |  |  |  | 1.5 | M | 骏鼎达/明鑫 | ★
6 |  | LY5016019-OR2 | 橙色布基胶带 | N | A04101159 |  |  |  | 4 | M | 联益 | ★
7 |  | E281-HB-04 | 塑料支架 | N | / |  |  |  | 1 | PCS | 博昊/天久/华凯 | ★
8 |  | E281-ZJ-06 | 金属支架 | N | / |  |  |  | 1 | PCS | 恒伟林/贵龙/华凯 | ★
9 |  | E281-ZJ-07 | 金属支架 | N | / |  |  |  | 1 | PCS | 恒伟林/贵龙/华凯 | ★
10 |  | E281-XJ-06 | 橡胶件 | N | / |  |  |  | 2 | PCS | 恒伟林/远信/博昊/天乐 | ★
11 |  | MS11-XJ-05 | 橡胶件 | N | A04032520 |  |  |  | 2 | PCS | 金坛博盟 | 沿用
12 |  | 111-00563 | 扎带绳 | N | A06010012 |  |  |  | 8 | PCS | 上海众安/海尔曼太通 | ★
13 |  | X1-BQ-01 标签140x30mm | 产品标签 | N | 70002326 |  |  |  | 1 | PCS | 洪众
3

## 6608442964
Version 版本 | Draw No. 图纸号 | entry name 项目名称 | Harness number 零件号 | Harness Name 零件名称 | Draw Version 图纸版本 | Creat Date 报价日期 | Recent AEM 最新AEM | Total Wire 总回路数 | Total Wire length 总导线长度 | Total Connector 总护套数 | Total Terminal 总端子数
V01 |  | E281 | 6608442964 | 电动压缩机线束总成
NO. | Function 功能 | Part Number 零件号 | Part Name 零件名称 | Semi-Finished 是否半成品 | Wire NO. 回路号 | PIN | OPTION | SPEC 规格 | Quantity 数量 | Unit 单位 | Remark | Other-Remark 其他备注 | Sub-Part Number 半成品号 | Sub-Part Name 半成品名称 | Sub-Part Quantity 半成品数量 | Sub-Part Unit 单位
1 | 2521188-1 接ACCM端 适配4mm²屏蔽铜包铝交联铝导线 | 2521188-1 | 连接器总成 | N | / |  |  |  | 1 | SET | TE | 客户指定
2 | YGC1612-EV-PW2PNA2-4 接电池端 适配4mm²屏蔽铜包铝交联铝导线 | 113990002387 | 插头组件 | N | / |  |  |  | 1 | PCS | 永贵 | 客户指定
3 |  | 115490007801 | 孔端子组件 | N | / |  |  |  | 1 | PCS | 永贵 | 客户指定
4 |  | 113029800652 | 针端子组件 | N | / |  |  |  | 1 | PCS | 永贵 | 客户指定
5 |  | 114022500496 | 外屏蔽环 | N | A03102046 |  |  |  | 2 | PCS | 永贵 | 客户指定
6 |  | 114022500494 | 内屏蔽环 | N | A03102047 |  |  |  | 2 | PCS | 永贵 | 客户指定
7 |  | 114050501765 | 密封圈 | N | A02102213 |  |  |  | 2 | PCS | 永贵 | 客户指定
8 |  | 114069806819 | 尾盖 | N | / |  |  |  | 2 | PCS | 永贵 | 客户指定
9 |  | FHLALR91XCCAATB91X/4.0/橙 | 4.0mm²屏蔽镀锡铜包铝交联铝导线 | N | / |  |  |  | 1.5 | M | 太平洋/鑫宏业 | ★
10 |  | LG3305D012B | 12OR橙色波纹管 | N | A04101161 |  |  |  | 0.55 | M | 骏鼎达/诗兰姆 | ★
11 |  | LY5016019-OR2 | 橙色布基胶带 | N | A04101159 |  |  |  | 0.4 | M | 联益 | ★
12 |  | P111W0192510002 | 橙色PVC胶带 | N | A04101670 |  |  |  | 2 | M | 亚化 | ★
13 |  | PP9122201 | M6竖置螺柱卡 | N | A06101666 |  |  |  | 1 | PCS | 上海众安/海尔曼太通 | ★
14 |  | PP9114201 | M6抬高螺柱卡 | N | A06003890 |  |  |  | 1 | PCS | 上海众安/海尔曼太通 | ★
15 |  | PP9109401 | M6杉树卡扣 | N | A06003888 |  |  |  | 1 | PCS | 上海众安/海尔曼太通 | ★
16 |  | X1-BQ-01 标签140x30mm | 产品标签 | N | 70002326 |  |  |  | 1 | PCS | 洪众
3

## 6608442963
Version 版本 | Draw No. 图纸号 | entry name 项目名称 | Harness number 零件号 | Harness Name 零件名称 | Draw Version 图纸版本 | Creat Date 报价日期 | Recent AEM 最新AEM | Total Wire 总回路数 | Total Wire length 总导线长度 | Total Connector 总护套数 | Total Terminal 总端子数
V01 |  | E281 | 6608442963 | 电动压缩机线束总成
NO. | Function 功能 | Part Number 零件号 | Part Name 零件名称 | Semi-Finished 是否半成品 | Wire NO. 回路号 | PIN | OPTION | SPEC 规格 | Quantity 数量 | Unit 单位 | Remark | Other-Remark 其他备注 | Sub-Part Number 半成品号 | Sub-Part Name 半成品名称 | Sub-Part Quantity 半成品数量 | Sub-Part Unit 单位
1 | 2521188-1 接ACCM端 适配4mm²屏蔽铜包铝交联铝导线 | 2521188-1 | 连接器总成 | N | / |  |  |  | 1 | SET | TE | 客户指定
2 | YGC1612-EV-PW2PNA2-4 接电池端 适配4mm²屏蔽铜包铝交联铝导线 | 113990002387 | 插头组件 | N | / |  |  |  | 1 | PCS | 永贵 | 客户指定
3 |  | 115490007801 | 孔端子组件 | N | / |  |  |  | 1 | PCS | 永贵 | 客户指定
4 |  | 113029800652 | 针端子组件 | N | / |  |  |  | 1 | PCS | 永贵 | 客户指定
5 |  | 114022500496 | 外屏蔽环 | N | A03102046 |  |  |  | 2 | PCS | 永贵 | 客户指定
6 |  | 114022500494 | 内屏蔽环 | N | A03102047 |  |  |  | 2 | PCS | 永贵 | 客户指定
7 |  | 114050501765 | 密封圈 | N | A02102213 |  |  |  | 2 | PCS | 永贵 | 客户指定
8 |  | 114069806819 | 尾盖 | N | / |  |  |  | 2 | PCS | 永贵 | 客户指定
3 | YGC1176D-EV-S(2+2)PT/1 接PTC 适配4mm²屏蔽铜包铝交联铝导线 | 112030106654 | 插头组件 | N | / |  |  |  | 1 | PCS | 永贵 | 客户指定
4 |  | 501021401627 | 插针组件 | N | / |  |  |  | 2 | PCS | 永贵 | 客户指定
6 |  | 114022500492 | 屏蔽内套管 | N | / |  |  |  | 2 | PCS | 永贵 | 客户指定
7 |  | 114022500495 | 屏蔽外套管 | N | / |  |  |  | 2 | PCS | 永贵 | 客户指定
8 |  | 113990001502 | 尾盖组件 | N | / |  |  |  | 1 | PCS | 永贵 | 客户指定
12 | F02-372011-110 二分四分线器 适配6*4mm²屏蔽铜包铝交联铝导线 | F02-372010-B04 | 左尾盖 | N | / |  |  |  | 1 | PCS | 八达 | 客户指定
13 |  | F02-372010-G01 | 密封圈 | N | / |  |  |  | 1 | PCS | 八达 | 客户指定
14 |  | F02-372010-03H | 屏蔽环 | N | / |  |  |  | 4 | PCS | 八达 | 客户指定
15 |  | F02-372010-B02 | 上内壳体 | N | / |  |  |  | 2 | PCS | 八达 | 客户指定
16 |  | F02-372010-07H | 上屏蔽罩 | N | / |  |  |  | 2 | PCS | 八达 | 客户指定
17 |  | F02-372010-B03 | 下内壳体 | N | / |  |  |  | 2 | PCS | 八达 | 客户指定
18 |  | F02-372010-08H | 下屏蔽罩 | N | / |  |  |  | 2 | PCS | 八达 | 客户指定
19 |  | F02-372010-04H | 屏蔽环 | N | / |  |  |  | 2 | PCS | 八达 | 客户指定
20 |  | F02-372010-09B | 屏蔽内环 | N | / |  |  |  | 2 | PCS | 八达 | 客户指定
21 |  | F11-001-000082 | 护套 | N | / |  |  |  | 1 | PCS | 八达 | 客户指定
22 |  | F02-372010-G06 | 密封圈 | N | / |  |  |  | 1 | PCS | 八达 | 客户指定
23 |  | F02-372010-B12 | 尾盖 | N | / |  |  |  | 1 | PCS | 八达 | 客户指定
24 |  | HS-125 7.0-20 | 不带胶-热缩管 | N | A04101984 |  |  |  | 2 | PCS | 深圳宏商/长春海达 | ★
25 |  | FHLALR91XCCAATB91X/4.0/橙 | 4.0mm²屏蔽镀锡铜包铝交联铝导线 | N | / |  |  |  | 2.2 | M | 太平洋/鑫宏业 | ★
26 |  | LG3305D012B | 12OR橙色波纹管 | N | A04101161 |  |  |  | 0.45 | M | 骏鼎达/诗兰姆 | ★
27 |  | LY5016019-OR2 | 橙色布基胶带 | N | A04101159 |  |  |  | 1 | M | 联益 | ★
28 |  | P111W0192510002 | 橙色PVC胶带 | N | A04101670 |  |  |  | 4 | M | 亚化 | ★
29 |  | PP9108801 | 7*12加高箭头扎带 | N | A06010236 |  |  |  | 1 | PCS | 上海众安/海尔曼太通 | ★
30 |  | PP9114201 | M6抬高螺柱卡 | N | A06003890 |  |  |  | 1 | PCS | 上海众安/海尔曼太通 | ★
31 |  | PP9109401 | M6杉树卡扣 | N | A06003888 |  |  |  | 1 | PCS | 上海众安/海尔曼太通 | ★
32 |  | X1-BQ-01 标签140x30mm | 产品标签 | N | 70002326 |  |  |  | 1 | PCS | 洪众
3

## 6608516992
Version 版本 | Draw No. 图纸号 | entry name 项目名称 | Harness number 零件号 | Harness Name 零件名称 | Draw Version 图纸版本 | Creat Date 报价日期 | Recent AEM 最新AEM | Total Wire 总回路数 | Total Wire length 总导线长度 | Total Connector 总护套数 | Total Terminal 总端子数
V01 |  | E281 | 6608516992 | 电动压缩机线束总成
NO. | Function 功能 | Part Number 零件号 | Part Name 零件名称 | Semi-Finished 是否半成品 | Wire NO. 回路号 | PIN | OPTION | SPEC 规格 | Quantity 数量 | Unit 单位 | Remark | Other-Remark 其他备注 | Sub-Part Number 半成品号 | Sub-Part Name 半成品名称 | Sub-Part Quantity 半成品数量 | Sub-Part Unit 单位
1 | 2521188-1 接ACCM端 适配4mm²屏蔽铜包铝交联铝导线 | 2521188-1 | 连接器总成 | N | / |  |  |  | 1 | SET | TE | 客户指定
2 | YGC1612-EV-PW2PNA2-4 接电池端 适配4mm²屏蔽铜包铝交联铝导线 | 113990002387 | 插头组件 | N | / |  |  |  | 1 | PCS | 永贵 | 客户指定
3 |  | 115490007801 | 孔端子组件 | N | / |  |  |  | 1 | PCS | 永贵 | 客户指定
4 |  | 113029800652 | 针端子组件 | N | / |  |  |  | 1 | PCS | 永贵 | 客户指定
5 |  | 114022500496 | 外屏蔽环 | N | A03102046 |  |  |  | 2 | PCS | 永贵 | 客户指定
6 |  | 114022500494 | 内屏蔽环 | N | A03102047 |  |  |  | 2 | PCS | 永贵 | 客户指定
7 |  | 114050501765 | 密封圈 | N | A02102213 |  |  |  | 2 | PCS | 永贵 | 客户指定
8 |  | 114069806819 | 尾盖 | N | / |  |  |  | 2 | PCS | 永贵 | 客户指定
9 | 1-2509498-1 接PTC 适配4mm²屏蔽铜包铝交联铝导线 | 1-2509498-1 | 连接器总成 | N | / |  |  |  | 1 | SET | TE | 客户指定
10 | F02-372011-110 二分四分线器 适配6*4mm²屏蔽铜包铝交联铝导线 | F02-372010-B04 | 左尾盖 | N | / |  |  |  | 1 | PCS | 八达 | 客户指定
11 |  | F02-372010-G01 | 密封圈 | N | / |  |  |  | 1 | PCS | 八达 | 客户指定
12 |  | F02-372010-03H | 屏蔽环 | N | / |  |  |  | 4 | PCS | 八达 | 客户指定
13 |  | F02-372010-B02 | 上内壳体 | N | / |  |  |  | 2 | PCS | 八达 | 客户指定
14 |  | F02-372010-07H | 上屏蔽罩 | N | / |  |  |  | 2 | PCS | 八达 | 客户指定
15 |  | F02-372010-B03 | 下内壳体 | N | / |  |  |  | 2 | PCS | 八达 | 客户指定
16 |  | F02-372010-08H | 下屏蔽罩 | N | / |  |  |  | 2 | PCS | 八达 | 客户指定
17 |  | F02-372010-04H | 屏蔽环 | N | / |  |  |  | 2 | PCS | 八达 | 客户指定
18 |  | F02-372010-09B | 屏蔽内环 | N | / |  |  |  | 2 | PCS | 八达 | 客户指定
19 |  | F11-001-000082 | 护套 | N | / |  |  |  | 1 | PCS | 八达 | 客户指定
20 |  | F02-372010-G06 | 密封圈 | N | / |  |  |  | 1 | PCS | 八达 | 客户指定
21 |  | F02-372010-B12 | 尾盖 | N | / |  |  |  | 1 | PCS | 八达 | 客户指定
22 |  | HS-125 7.0-20 | 不带胶-热缩管 | N | A04101984 |  |  |  | 2 | PCS | 深圳宏商/长春海达 | ★
23 |  | FHLALR91XCCAATB91X/4.0/橙 | 4.0mm²屏蔽镀锡铜包铝交联铝导线 | N | / |  |  |  | 2.31 | M | 太平洋/鑫宏业 | ★
24 |  | LG3305D012B | 12OR橙色波纹管 | N | A04101161 |  |  |  | 0.52 | M | 骏鼎达/诗兰姆 | ★
25 |  | LY5016019-OR2 | 橙色布基胶带 | N | A04101159 |  |  |  | 1 | M | 联益 | ★
26 |  | P111W0192510002 | 橙色PVC胶带 | N | A04101670 |  |  |  | 4 | M | 亚化 | ★
27 |  | PP9108801 | 7*12加高箭头扎带 | N | A06010236 |  |  |  | 1 | PCS | 上海众安/海尔曼太通 | ★
28 |  | PP9114201 | M6抬高螺柱卡 | N | A06003890 |  |  |  | 1 | PCS | 上海众安/海尔曼太通 | ★
29 |  | PP9109401 | M6杉树卡扣 | N | A06003888 |  |  |  | 1 | PCS | 上海众安/海尔曼太通 | ★
30 |  | X1-BQ-01 标签140x30mm | 产品标签 | N | 70002326 |  |  |  | 1 | PCS | 洪众
3

## 6608519100
Version 版本 | Draw No. 图纸号 | entry name 项目名称 | Harness number 零件号 | Harness Name 零件名称 | Draw Version 图纸版本 | Creat Date 报价日期 | Recent AEM 最新AEM | Total Wire 总回路数 | Total Wire length 总导线长度 | Total Connector 总护套数 | Total Terminal 总端子数
V01 |  | E281 | 6608519100 | 电动压缩机线束总成
NO. | Function 功能 | Part Number 零件号 | Part Name 零件名称 | Semi-Finished 是否半成品 | Wire NO. 回路号 | PIN | OPTION | SPEC 规格 | Quantity 数量 | Unit 单位 | Remark | Other-Remark 其他备注 | Sub-Part Number 半成品号 | Sub-Part Name 半成品名称 | Sub-Part Quantity 半成品数量 | Sub-Part Unit 单位
1 | 2521188-1 接ACCM端 适配4mm²屏蔽铜包铝交联铝导线 | 2521188-1 | 连接器总成 | N | / |  |  |  | 1 | SET | TE | 客户指定
2 | PEVC-040-P42A-004-W 接电驱 适配4mm²屏蔽铜包铝交联铝导线 | PEVC-040-P42A-004-W | 连接器总成 | N | / |  |  |  | 1 | SET | 菲尼克斯 | 客户指定
3 |  | FHLALR91XCCAATB91X/4.0/橙 | 4.0mm²屏蔽镀锡铜包铝交联铝导线 | N | / |  |  |  | 1.98 | M | 太平洋/鑫宏业 | ★
4 |  | LG3305D012B | 12OR橙色波纹管 | N | A04101161 |  |  |  | 0.8 | M | 骏鼎达/诗兰姆 | ★
5 |  | LY5016019-OR2 | 橙色布基胶带 | N | A04101159 |  |  |  | 0.6 | M | 联益 | ★
6 |  | P111W0192510002 | 橙色PVC胶带 | N | A04101670 |  |  |  | 2 | M | 亚化 | ★
7 |  | PP9104320 | 7*12箭头扎带 | N | A06101606 |  |  |  | 4 | PCS | 上海众安/海尔曼太通 | ★
8 |  | PP9121201 | 25-31D管夹卡扣 | N | A06004448 |  |  |  | 1 | PCS | 上海众安/海尔曼太通 | ★
9 |  | X1-BQ-01 标签140x30mm | 产品标签 | N | 70002326 |  |  |  | 1 | PCS | 洪众
3

## 6608442966
Version 版本 | Draw No. 图纸号 | entry name 项目名称 | Harness number 零件号 | Harness Name 零件名称 | Draw Version 图纸版本 | Creat Date 报价日期 | Recent AEM 最新AEM | Total Wire 总回路数 | Total Wire length 总导线长度 | Total Connector 总护套数 | Total Terminal 总端子数
V01 |  | E281 | 6608442966 | 组合式充电插座线束总成
NO. | Function 功能 | Part Number 零件号 | Part Name 零件名称 | Semi-Finished 是否半成品 | Wire NO. 回路号 | PIN | OPTION | SPEC 规格 | Quantity 数量 | Unit 单位 | Remark | Other-Remark 其他备注 | Sub-Part Number 半成品号 | Sub-Part Name 半成品名称 | Sub-Part Quantity 半成品数量 | Sub-Part Unit 单位
1 | 2523328-1 组合式充电插座(带电子锁，防尘盖) DC：120mm²非屏蔽硅胶铝导线 AC：6mm²非屏蔽铝导线 DC接地：6mm²非屏蔽黄绿铜导线 AC接地：5mm²非屏蔽黄绿铜导线 | 2523328-1 | 组合式充电插座(带防尘盖) | N | / |  |  |  | 1 | SET | TE | 客户指定
2 | 1-2355517-1 AC 5PIN低压信号连接器 适配0.5方单芯铜导线 | 1-2355517-1 | 低压连接器总成（5PIN，5个端子，5个防水栓） | N | / |  |  |  | 1 | SET | TE | 客户指定
3 | 1-2438787-1 DC 10PIN低压信号连接器 适配0.5mm²线 | 1-2438787-1 | 低压连接器总成（10PIN，10个端子，10个防水栓） | N | / |  |  |  | 1 | SET | TE | 客户指定
4 | 5-2385463-1 低压连接器总成 适配0.5mm²单芯铜导线 | 5-2385463-1 | 护套塑壳 | N | A02101947 |  |  |  | 1 | PCS | TE | 客户指定
5 |  | 2377023-2 | 端子 | N | A03033091 |  |  |  | 18 | PCS | TE | 客户指定
6 |  | 2377665-4 | 防水栓 | N | A03033097 |  |  |  | 18 | PCS | TE | 客户指定
7 |  | 963143-1 | 盲栓（1/8/15/22） | N | A02031363 |  |  |  | 4 | PCS | TE | 客户指定
8 |  | BH4309802 | 箭头扎带卡花 | N | A06100441 |  |  |  | 1 | PCS | 博昊 | 客户指定
9 | HVSPC2P1900FS112 快充连接器（直流） 适配120mm²非屏蔽硅胶铝导线 | HVSPC2P1900FS112 | ODP端连接器（直流） | N | / |  |  |  | 1 | SET | 安费诺 | 客户指定
10 | HVC2PG263UFSW106-NH 慢充连接器（交流） 适配6mm²非屏蔽铝导线 | HVC2PG263UFSW106-NH | ODP端连接器（交流） | N | / |  |  |  | 1 | SET | 安费诺 | 客户指定
11 | 805-122-541 电子锁低压连接器总成 适配0.5mm²单芯铜导线 | 805-122-541 | 护套 | N | A02000642 |  |  |  | 1 | PCS | 赫尔斯曼 | 客户指定
12 |  | 32140734123 | 端子 | N | A03032316 |  |  |  | 4 | PCS | 科世达 | 客户指定
13 |  | 10800507250 | 防水栓 | N | A03011408 |  |  |  | 4 | PCS | 赫尔斯曼 | 客户指定
15 | DC接地端子 | K03006773 | DC接地端子 | N | / |  |  |  | 1 | PCS | 丰迪/荣盛达 | ★
16 | AC接地端子 | K03005541 | AC接地端子 | N | A03101932 |  |  |  | 1 | PCS | 丰迪/荣盛达 | ★
17 |  | 10106880 | 接地热缩管 | N | A04032364 |  |  |  | 2 | PCS | 深圳宏商/长春海达 | ★
18 |  | FHLALR2G/120.0/橙 | 120mm²单芯非屏蔽铝导线 | N | A01101891 |  |  |  | 2.75 | M | 太平洋/鑫宏业/斯普乐 | ★
19 |  | FHLALR91X/6.0/橙 | 6mm²单芯非屏蔽铝导线 | N | / |  |  |  | 2.86 | M | 鑫宏业/斯普乐 | ★
20 |  | FHL91X/6.0/黄绿 | 6mm²单芯铜导线 | N | A01101944 |  |  |  | 0.23 | M | 鑫宏业/斯普乐 | ★
21 |  | FHL91X/5.0/黄绿 | 5mm²单芯铜导线 | N | / |  |  |  | 0.25 | M | 鑫宏业/斯普乐 | ★
22 |  | FLRY-B/0.5/黑 | 低压导线 | N | A01011796 |  |  |  | 9.9 | M | 福斯 | ★
23 |  | LG3305D012B | 12OR橙色波纹管 | N | A04101161 |  |  |  | 1.2 | M | 骏鼎达/诗兰姆 | ★
24 |  | SCS2165A019 | 19OR橙色编织套管 | N | A04101671 |  |  |  | 2.25 | M | 骏鼎达/明鑫 | ★
25 |  | LY5016019-OR2 | 橙色布基胶带 | N | A04101159 |  |  |  | 5 | M | 联益 | ★
26 |  | LY5016019 | 黑色布基胶带 | N | A04030943 |  |  |  | 1.66 | M | 联益 | ★
27 |  | P111W0192510002 | 橙色PVC胶带 | N | A04101670 |  |  |  | 4.5 | M | 亚化 | ★
28 |  | 6211015110AL | 防水泥 | N | A04010396 |  |  |  | 3 | PCS | DSG/凯密科 | ★
29 |  | E281-HB-01 | 塑料护板上盖 | N | / |  |  |  | 1 | PCS | 博昊/天久/华凯 | ★
30 |  | E281-HB-02 | 塑料护板下盖 | N | / |  |  |  | 1 | PCS | 博昊/天久/华凯 | ★
31 |  | E281-ZJ-01 | 金属支架 | N | / |  |  |  | 1 | PCS | 恒伟林/贵龙/华凯 | ★
32 |  | E281-ZJ-02 | 金属支架 | N | / |  |  |  | 1 | PCS | 恒伟林/贵龙/华凯 | ★
33 |  | E281-ZJ-03 | 金属支架 | N | / |  |  |  | 1 | PCS | 恒伟林/贵龙/华凯 | ★
34 |  | E281-ZJ-04 | 金属支架 | N | / |  |  |  | 1 | PCS | 恒伟林/贵龙/华凯 | ★
35 |  | E281-XJ-01 | 橡胶件 | N | / |  |  |  | 3 | PCS | 恒伟林/远信/博昊/天乐 | ★
36 |  | E281-XJ-02 | 橡胶件 | N | / |  |  |  | 1 | PCS | 恒伟林/远信/博昊/天乐 | ★
37 |  | E281-XJ-03 | 橡胶件 | N | / |  |  |  | 1 | PCS | 恒伟林/远信/博昊/天乐 | ★
38 |  | E281-XJ-04 | 橡胶件 | N | / |  |  |  | 1 | PCS | 恒伟林/远信/博昊/天乐 | ★
39 |  | PP9104320 | 7*12箭头扎带 | N | A06101606 |  |  |  | 2 | PCS | 上海众安/海尔曼太通 | ★
40 |  | PP9108401 | M8箭头卡扣 | N | / |  |  |  | 1 | PCS | 上海众安/海尔曼太通 | ★
41 |  | PP9122201 | M6竖置螺柱卡 | N | A06101666 |  |  |  | 1 | PCS | 上海众安/海尔曼太通 | ★
42 |  | PP9123801 | M5螺柱卡扣 | N | / |  |  |  | 1 | PCS | 上海众安/海尔曼太通 | ★
43 |  | PP9117701 | M6杉树卡扣 | N | A06004922 |  |  |  | 1 | PCS | 上海众安/海尔曼太通 | ★
44 |  | PP9220301 | 7*12箭头一字卡 | N | A06004079 |  |  |  | 1 | PCS | 上海众安/海尔曼太通 | ★
45 |  | 111-00563 | 扎带绳 | N | A06010012 |  |  |  | 7 | PCS | 上海众安/海尔曼太通 | ★
46 |  | 108-00150 | 扎带绳 | N | A06100602 |  |  |  | 3 | PCS | 上海众安/海尔曼太通 | ★
47 |  | X1-BQ-01 标签140x30mm | 产品标签 | N | 70002326 |  |  |  | 1 | PCS | 洪众
11

## 6608442965
Version 版本 | Draw No. 图纸号 | entry name 项目名称 | Harness number 零件号 | Harness Name 零件名称 | Draw Version 图纸版本 | Creat Date 报价日期 | Recent AEM 最新AEM | Total Wire 总回路数 | Total Wire length 总导线长度 | Total Connector 总护套数 | Total Terminal 总端子数
V01 |  | E281 | 6608442965 | 组合式充电插座线束总成
NO. | Function 功能 | Part Number 零件号 | Part Name 零件名称 | Semi-Finished 是否半成品 | Wire NO. 回路号 | PIN | OPTION | SPEC 规格 | Quantity 数量 | Unit 单位 | Remark | Other-Remark 其他备注 | Sub-Part Number 半成品号 | Sub-Part Name 半成品名称 | Sub-Part Quantity 半成品数量 | Sub-Part Unit 单位
1 | 2523328-1 组合式充电插座(带电子锁，防尘盖) DC：120mm²非屏蔽硅胶铝导线 AC：6mm²非屏蔽铝导线 DC接地：6mm²非屏蔽黄绿铜导线 AC接地：5mm²非屏蔽黄绿铜导线 | 2523328-1 | 组合式充电插座(带防尘盖) | N | / | R |  |  | 1 | SET | TE | 客户指定
2 | 1-2355517-1 AC 5PIN低压信号连接器 适配0.5方单芯铜导线 | 1-2355517-1 | 低压连接器总成（5PIN，5个端子，5个防水栓） | N | / |  |  |  | 1 | SET | TE | 客户指定
3 | 1-2438787-1 DC 10PIN低压信号连接器 适配0.5mm²线 | 1-2438787-1 | 低压连接器总成（10PIN，10个端子，10个防水栓） | N | / |  |  |  | 1 | SET | TE | 客户指定
4 | 5-2385463-1 低压连接器总成 适配0.5mm²单芯铜导线 | 5-2385463-1 | 护套塑壳 | N | A02101947 |  |  |  | 1 | PCS | TE | 客户指定
5 |  | 2377023-2 | 端子 | N | A03033091 |  |  |  | 18 | PCS | TE | 客户指定
6 |  | 2377665-4 | 防水栓 | N | A03033097 |  |  |  | 18 | PCS | TE | 客户指定
7 |  | 963143-1 | 盲栓（1/8/15/22） | N | A02031363 |  |  |  | 4 | PCS | TE | 客户指定
8 |  | BH4309802 | 箭头扎带卡花 | N | A06100441 |  |  |  | 1 | PCS | 博昊 | 客户指定
9 | HVSPC2P1900FV112 快充连接器（直流） 适配120mm²非屏蔽硅胶铝导线 | HVSPC2P1900FV112 | ODP端连接器（直流） | N | / |  |  |  | 1 | SET | 安费诺 | 客户指定
10 | HVC2PG263UFSW106-NH 慢充端连接器（交流） 适配6mm²非屏蔽铝导线 | HVC2PG263UFSW106-NH | ODP端连接器（交流） | N | / |  |  |  | 1 | SET | 安费诺 | 客户指定
11 | 805-122-541 电子锁低压连接器总成 适配0.5mm²单芯铜导线 | 805-122-541 | 护套 | N | A02000642 |  |  |  | 1 | PCS | 赫尔斯曼 | 客户指定
12 |  | 32140734123 | 端子 | N | A03032316 |  |  |  | 4 | PCS | 科世达 | 客户指定
13 |  | 10800507250 | 防水栓 | N | A03011408 |  |  |  | 4 | PCS | 赫尔斯曼 | 客户指定
14 | DC接地端子 | K03006773 | DC接地端子 | N | / |  |  |  | 1 | PCS | 丰迪/荣盛达 | ★
15 | AC接地端子 | K03005541 | AC接地端子 | N | A03101932 |  |  |  | 1 | PCS | 丰迪/荣盛达 | ★
16 |  | 10106880 | 接地热缩管 | N | A04032364 |  |  |  | 2 | PCS | 深圳宏商/长春海达 | ★
17 |  | FHLALR2G/120.0/橙 | 120mm²单芯非屏蔽铝导线 | N | A01101891 |  |  |  | 2.4 | M | 太平洋/鑫宏业/斯普乐 | ★
18 |  | FHLALR91X/6.0/橙 | 6mm²单芯非屏蔽铝导线 | N | / |  |  |  | 2.86 | M | 鑫宏业/斯普乐 | ★
19 |  | FHL91X/6.0/黄绿 | 6mm²单芯铜导线 | N | A01101944 |  |  |  | 0.23 | M | 鑫宏业/斯普乐 | ★
20 |  | FHL91X/5.0/黄绿 | 5mm²单芯铜导线 | N | / |  |  |  | 0.25 | M | 鑫宏业/斯普乐 | ★
21 |  | FLRY-B/0.5/黑 | 低压导线 | N | A01011796 |  |  |  | 9.9 | M | 福斯 | ★
22 |  | LG3305D012B | 12OR橙色波纹管 | N | A04101161 |  |  |  | 1.2 | M | 骏鼎达/诗兰姆 | ★
23 |  | SCS2165A019 | 19OR橙色编织套管 | N | A04101671 |  |  |  | 1.9 | M | 骏鼎达/明鑫 | ★
24 |  | LY5016019-OR2 | 橙色布基胶带 | N | A04101159 |  |  |  | 5 | M | 联益 | ★
25 |  | LY5016019 | 黑色布基胶带 | N | A04030943 |  |  |  | 1.66 | M | 联益 | ★
26 |  | P111W0192510002 | 橙色PVC胶带 | N | A04101670 |  |  |  | 4.5 | M | 亚化 | ★
27 |  | 6211015110AL | 防水泥 | N | A04010396 |  |  |  | 3 | PCS | DSG/凯密科 | ★
28 |  | E281-HB-01 | 塑料护板上盖 | N | / |  |  |  | 1 | PCS | 博昊/天久/华凯 | ★
29 |  | E281-HB-02 | 塑料护板下盖 | N | / |  |  |  | 1 | PCS | 博昊/天久/华凯 | ★
30 |  | E281-ZJ-01 | 金属支架 | N | / |  |  |  | 1 | PCS | 恒伟林/贵龙/华凯 | ★
31 |  | E281-ZJ-02 | 金属支架 | N | / |  |  |  | 1 | PCS | 恒伟林/贵龙/华凯 | ★
32 |  | E281-ZJ-03 | 金属支架 | N | / |  |  |  | 1 | PCS | 恒伟林/贵龙/华凯 | ★
33 |  | E281-ZJ-04 | 金属支架 | N | / |  |  |  | 1 | PCS | 恒伟林/贵龙/华凯 | ★
34 |  | E281-XJ-01 | 橡胶件 | N | / |  |  |  | 3 | PCS | 恒伟林/远信/博昊/天乐 | ★
35 |  | E281-XJ-02 | 橡胶件 | N | / |  |  |  | 1 | PCS | 恒伟林/远信/博昊/天乐 | ★
36 |  | E281-XJ-03 | 橡胶件 | N | / |  |  |  | 1 | PCS | 恒伟林/远信/博昊/天乐 | ★
37 |  | E281-XJ-04 | 橡胶件 | N | / |  |  |  | 1 | PCS | 恒伟林/远信/博昊/天乐 | ★
38 |  | PP9104320 | 7*12箭头扎带 | N | A06101606 |  |  |  | 2 | PCS | 上海众安/海尔曼太通 | ★
39 |  | PP9108401 | M8箭头卡扣 | N | / |  |  |  | 1 | PCS | 上海众安/海尔曼太通 | ★
40 |  | PP9122201 | M6竖置螺柱卡 | N | A06101666 |  |  |  | 1 | PCS | 上海众安/海尔曼太通 | ★
41 |  | PP9123801 | M5螺柱卡扣 | N | / |  |  |  | 1 | PCS | 上海众安/海尔曼太通 | ★
42 |  | PP9117701 | M6杉树卡扣 | N | A06004922 |  |  |  | 1 | PCS | 上海众安/海尔曼太通 | ★
43 |  | PP9220301 | 7*12箭头一字卡 | N | A06004079 |  |  |  | 1 | PCS | 上海众安/海尔曼太通 | ★
44 |  | 111-00563 | 扎带绳 | N | A06010012 |  |  |  | 7 | PCS | 上海众安/海尔曼太通 | ★
45 |  | 108-00150 | 扎带绳 | N | A06100602 |  |  |  | 3 | PCS | 上海众安/海尔曼太通 | ★
46 |  | X1-BQ-01 标签140x30mm | 产品标签 | N | 70002326 |  |  |  | 1 | PCS | 洪众
11

## 6608507680
Version 版本 | Draw No. 图纸号 | entry name 项目名称 | Harness number 零件号 | Harness Name 零件名称 | Draw Version 图纸版本 | Creat Date 报价日期 | Recent AEM 最新AEM | Total Wire 总回路数 | Total Wire length 总导线长度 | Total Connector 总护套数 | Total Terminal 总端子数
V01 |  | E281 | 6608507680 | 组合式充电插座线束总成
NO. | Function 功能 | Part Number 零件号 | Part Name 零件名称 | Semi-Finished 是否半成品 | Wire NO. 回路号 | PIN | OPTION | SPEC 规格 | Quantity 数量 | Unit 单位 | Remark | Other-Remark 其他备注 | Sub-Part Number 半成品号 | Sub-Part Name 半成品名称 | Sub-Part Quantity 半成品数量 | Sub-Part Unit 单位
1 | 2523328-1 组合式充电插座(带电子锁，防尘盖) DC：120mm²非屏蔽硅胶铝导线 AC：6mm²非屏蔽铝导线 DC接地：6mm²非屏蔽黄绿铜导线 AC接地：5mm²非屏蔽黄绿铜导线 | 2523328-1 | 组合式充电插座(带防尘盖) | N | / |  |  |  | 1 | SET | TE | 客户指定
2 | 1-2355517-1 AC 5PIN低压信号连接器 适配0.5方单芯铜导线 | 1-2355517-1 | 低压连接器总成（5PIN，5个端子，5个防水栓） | N | / |  |  |  | 1 | SET | TE | 客户指定
3 | 1-2438787-1 DC 10PIN低压信号连接器 适配0.5mm²线 | 1-2438787-1 | 低压连接器总成（10PIN，10个端子，10个防水栓） | N | / |  |  |  | 1 | SET | TE | 客户指定
4 | 5-2385463-1 低压连接器总成 适配0.5mm²单芯铜导线 | 5-2385463-1 | 护套塑壳 | N | A02101947 |  |  |  | 1 | PCS | TE | 客户指定
5 |  | 2377023-2 | 端子 | N | A03033091 |  |  |  | 18 | PCS | TE | 客户指定
6 |  | 2377665-4 | 防水栓 | N | A03033097 |  |  |  | 18 | PCS | TE | 客户指定
7 |  | 963143-1 | 盲栓（1/8/15/22） | N | A02031363 |  |  |  | 4 | PCS | TE | 客户指定
8 |  | BH4309802 | 箭头扎带卡花 | N | A06100441 |  |  |  | 1 | PCS | 博昊 | 客户指定
9 | HVSPC2P1900FS112 快充连接器（直流） 适配120mm²非屏蔽硅胶铝导线 | HVSPC2P1900FS112 | ODP端连接器（直流） | N | / |  |  |  | 1 | SET | 安费诺 | 客户指定
10 | HVC2PG263UFSW106-NH 慢充端连接器（交流） 适配6mm²非屏蔽铝导线 | HVC2PG263UFSW106-NH | ODP端连接器（交流） | N | / |  |  |  | 1 | SET | 安费诺 | 客户指定
11 | 805-122-541 电子锁低压连接器总成 适配0.5mm²单芯铜导线 | 805-122-541 | 护套 | N | A02000642 |  |  |  | 1 | PCS | 赫尔斯曼 | 客户指定
12 |  | 32140734123 | 端子 | N | A03032316 |  |  |  | 4 | PCS | 科世达 | 客户指定
13 |  | 10800507250 | 防水栓 | N | A03011408 |  |  |  | 4 | PCS | 赫尔斯曼 | 客户指定
14 | DC接地端子 | K03006773 | DC接地端子 | N | / |  |  |  | 1 | PCS | 丰迪/荣盛达 | ★
15 | AC接地端子 | K03005541 | AC接地端子 | N | A03101932 |  |  |  | 1 | PCS | 丰迪/荣盛达 | ★
16 |  | 10106880 | 接地热缩管 | N | A04032364 |  |  |  | 2 | PCS | 深圳宏商/长春海达 | ★
17 |  | FHLALR2G/120.0/橙 | 120mm²单芯非屏蔽铝导线 | N | A01101891 |  |  |  | 3.29 | M | 太平洋/鑫宏业/斯普乐 | ★
18 |  | FHLALR91X/6.0/橙 | 6mm²单芯非屏蔽铝导线 | N | / |  |  |  | 2.86 | M | 鑫宏业/斯普乐 | ★
19 |  | FHL91X/6.0/黄绿 | 6mm²单芯铜导线 | N | A01101944 |  |  |  | 0.23 | M | 鑫宏业/斯普乐 | ★
20 |  | FHL91X/5.0/黄绿 | 5mm²单芯铜导线 | N | / |  |  |  | 0.25 | M | 鑫宏业/斯普乐 | ★
21 |  | FLRY-B/0.5/黑 | 低压导线 | N | A01011796 |  |  |  | 9.9 | M | 福斯 | ★
22 |  | LG3305D012B | 12OR橙色波纹管 | N | A04101161 |  |  |  | 1.2 | M | 骏鼎达/诗兰姆 | ★
23 |  | SCS2165A019 | 19OR橙色编织套管 | N | A04101671 |  |  |  | 2.79 | M | 骏鼎达/明鑫 | ★
24 |  | LY5016019-OR2 | 橙色布基胶带 | N | A04101159 |  |  |  | 5 | M | 联益 | ★
25 |  | LY5016019 | 黑色布基胶带 | N | A04030943 |  |  |  | 1.66 | M | 联益 | ★
26 |  | P111W0192510002 | 橙色PVC胶带 | N | A04101670 |  |  |  | 4.5 | M | 亚化 | ★
27 |  | 6211015110AL | 防水泥 | N | A04010396 |  |  |  | 3 | PCS | DSG/凯密科 | ★
28 |  | E281-HB-01 | 塑料护板上盖 | N | / |  |  |  | 1 | PCS | 博昊/天久/华凯 | ★
29 |  | E281-HB-02 | 塑料护板下盖 | N | / |  |  |  | 1 | PCS | 博昊/天久/华凯 | ★
30 |  | E281-ZJ-01 | 金属支架 | N | / |  |  |  | 1 | PCS | 恒伟林/贵龙/华凯 | ★
31 |  | E281-ZJ-02 | 金属支架 | N | / |  |  |  | 1 | PCS | 恒伟林/贵龙/华凯 | ★
32 |  | E281-ZJ-03 | 金属支架 | N | / |  |  |  | 1 | PCS | 恒伟林/贵龙/华凯 | ★
33 |  | E281-ZJ-04 | 金属支架 | N | / |  |  |  | 1 | PCS | 恒伟林/贵龙/华凯 | ★
34 |  | E281-ZJ-05 | 金属支架 | N | / |  |  |  | 1 | PCS | 恒伟林/贵龙/华凯 | ★
35 |  | E281-XJ-01 | 橡胶件 | N | / |  |  |  | 3 | PCS | 恒伟林/远信/博昊/天乐 | ★
36 |  | E281-XJ-02 | 橡胶件 | N | / |  |  |  | 1 | PCS | 恒伟林/远信/博昊/天乐 | ★
37 |  | E281-XJ-03 | 橡胶件 | N | / |  |  |  | 1 | PCS | 恒伟林/远信/博昊/天乐 | ★
38 |  | E281-XJ-04 | 橡胶件 | N | / |  |  |  | 1 | PCS | 恒伟林/远信/博昊/天乐 | ★
39 |  | E281-XJ-05 | 橡胶件 | N | / |  |  |  | 2 | PCS | 恒伟林/远信/博昊/天乐 | ★
40 |  | PP9104320 | 7*12箭头扎带 | N | A06101606 |  |  |  | 2 | PCS | 上海众安/海尔曼太通 | ★
41 |  | PP9108401 | M8箭头卡扣 | N | / |  |  |  | 1 | PCS | 上海众安/海尔曼太通 | ★
42 |  | PP9122201 | M6竖置螺柱卡 | N | A06101666 |  |  |  | 1 | PCS | 上海众安/海尔曼太通 | ★
43 |  | PP9123801 | M5螺柱卡扣 | N | / |  |  |  | 1 | PCS | 上海众安/海尔曼太通 | ★
44 |  | PP9117701 | M6杉树卡扣 | N | A06004922 |  |  |  | 1 | PCS | 上海众安/海尔曼太通 | ★
45 |  | PP9220301 | 7*12箭头一字卡 | N | A06004079 |  |  |  | 1 | PCS | 上海众安/海尔曼太通 | ★
46 |  | 111-00563 | 扎带绳 | N | A06010012 |  |  |  | 9 | PCS | 上海众安/海尔曼太通 | ★
47 |  | 108-00150 | 扎带绳 | N | A06100602 |  |  |  | 3 | PCS | 上海众安/海尔曼太通 | ★
48 |  | X1-BQ-01 标签140x30mm | 产品标签 | N | 70002326 |  |  |  | 1 | PCS | 洪众
11

## 6608544875
Version 版本 | Draw No. 图纸号 | entry name 项目名称 | Harness number 零件号 | Harness Name 零件名称 | Draw Version 图纸版本 | Creat Date 报价日期 | Recent AEM 最新AEM | Total Wire 总回路数 | Total Wire length 总导线长度 | Total Connector 总护套数 | Total Terminal 总端子数
V01 |  | E281 | 6608544875 | 前驱直流母线
NO. | Function 功能 | Part Number 零件号 | Part Name 零件名称 | Semi-Finished 是否半成品 | Wire NO. 回路号 | PIN | OPTION | SPEC 规格 | Quantity 数量 | Unit 单位 | Remark | Other-Remark 其他备注 | Sub-Part Number 半成品号 | Sub-Part Name 半成品名称 | Sub-Part Quantity 半成品数量 | Sub-Part Unit 单位
1 | HVPC2P1600FV550-NH-P010 接电池端 适配50mm²屏蔽铜包铝硅胶铝导线 | HVPC2P1600FV550-NH-P010 | 连接器总成 | N | / |  |  |  | 1 | SET | 安费诺 | 客户指定
2 | IPT2PFS050-S02P010 接电驱 适配50mm²屏蔽铜包铝硅胶铝导线 | IPT2PFS050-S02P010 | IPT连接器总成（带焊接端子） | N | / |  |  |  | 1 | SET | 安费诺 | 客户指定
3 |  | HS-125(2X)N20-30 | 不带胶-热缩管 | N | A04030275 |  |  |  | 2 | PCS | 深圳宏商/长春海达 | ★
4 |  | FHLALR2GCCAATB2G/50.0/橙 | 50mm²屏蔽镀锡铜包铝硅胶铜导线 | N | / |  |  |  | 2.4 | M | 鑫宏业/斯普乐 | ★
5 |  | SCS2165A016 | 16OR橙色编织套管 | N | A04101476 |  |  |  | 1.95 | M | 骏鼎达/明鑫 | ★
6 |  | LY5016019-OR2 | 橙色布基胶带 | N | A04101159 |  |  |  | 4 | M | 联益 | ★
7 |  | E281-HB-05 | 塑料支架（带2个衬套） | N | / |  |  |  | 1 | PCS | 博昊/天久/华凯 | ★
8 |  | E281-ZJ-08 | 金属支架 | N | / |  |  |  | 1 | PCS | 恒伟林/贵龙/华凯 | ★
9 |  | E281-ZJ-09 | 金属支架 | N | / |  |  |  | 1 | PCS | 恒伟林/贵龙/华凯 | ★
10 |  | E281-ZJ-10 | 金属支架 | N | / |  |  |  | 1 | PCS | 恒伟林/贵龙/华凯 | ★
11 |  | E281-XJ-07 | 橡胶件 | N | / |  |  |  | 1 | PCS | 恒伟林/远信/博昊/天乐 | ★
12 |  | E281-XJ-08 | 橡胶件 | N | / |  |  |  | 2 | PCS | 恒伟林/远信/博昊/天乐 | ★
13 |  | 111-00563 | 扎带绳 | N | A06010012 |  |  |  | 4 | PCS | 上海众安/海尔曼太通 | ★
14 |  | 108-00150 | 扎带绳 | N | A06100602 |  |  |  | 3 | PCS | 上海众安/海尔曼太通 | ★
15 |  | X1-BQ-01 标签140x30mm | 产品标签 | N | 70002326 |  |  |  | 1 | PCS | 洪众
3